## Kosztorys
Rodos 6.8.13.7 [6557]
Koszty
Budynek mieszkalny - Dom przy Cyprysowej 15 - roboty budowlane
Nr poz. | Opis robót, obmiary, nakłady | Jm | Ilość robót, nakład | Cena | Koszt jedn. | Wartość
1 | 2 | 3 | 4 | 5 | 6 | 7
1. STAN SUROWY
1.1. Poziom "0"
1.1.1. Roboty ziemne
1 | KNR 2-01 0126/01
Usunięcie warstwy ziemi urodzajnej o grubości do 15cm za pomocą spycharki
|  | m2 | 164.175 |  | 0.63 | 103.43
Robocizna
| Robotnicy gr.I | r-g | 0.0053 | 9 | 0.0477
Sprzęt
| Spych.gąsienicowa 110kW (1) | m-g | 0.0025 | 118.16 | 0.2954
| Razem k.b. |  |  |  | 0.3431
| Koszty pośrednie 65% R+S |  |  |  | 0.22301
| Zysk 10,8% R+S+Kp(R+S) |  |  |  | 0.06114
| Cena jednostkowa |  |  |  | 0.62726
2 | KNR 2-01 0217/04
Wykopy oraz przekopy wykonywane koparkami podsiębiernymi na odkład - pojemność łyżki 0,25m3, grunt kategorii III
|  | m3 | 104.921 |  | 9.48 | 994.65
Robocizna
| Robotnicy gr.I | r-g | 0.14 | 9 | 1.26
Sprzęt
| Kop.j-nacz.na p.sam.0.25m3 (1) | m-g | 0.0576 | 68.13 | 3.9243
| Razem k.b. |  |  |  | 5.1843
| Koszty pośrednie 65% R+S |  |  |  | 3.3698
| Zysk 10,8% R+S+Kp(R+S) |  |  |  | 0.92384
| Cena jednostkowa |  |  |  | 9.4779
3 | KNR 2-01 0310/02
Wykopy ciągłe lub jamiste ze skarpami o szerokości dna do 1,5m i głębokości do 1,5m w gruncie kategorii III, ze złożeniem urobku na odkład
|  | m3 | 4.636 |  | 37.87 | 175.57
Robocizna
| Robotnicy gr.I | r-g | 2.3016 | 9 | 20.7144
| Razem k.b. |  |  |  | 20.7144
| Koszty pośrednie 65% R+S |  |  |  | 13.4644
| Zysk 10,8% R+S+Kp(R+S) |  |  |  | 3.6913
| Cena jednostkowa |  |  |  | 37.8701
4 | KNR 2-01 0230/01
Zasypanie wykopów spycharkami z przemieszczeniem gruntu kategorii I-III na odległość do 10m
|  | m3 | 98.268 |  | 1.29 | 126.77
Sprzęt
| Spych.gąsienicowa 55kW (1) | m-g | 0.0127 | 74.2 | 0.94234
| Razem k.b. |  |  |  | 0.94234
| Koszty pośrednie 65% R+S |  |  |  | 0.61252
| Zysk 10,8% R+S+Kp(R+S) |  |  |  | 0.16792
| Cena jednostkowa |  |  |  | 1.7228
| Krotność |  | 0.75 |  | 1.29
5 | KNR 2-01 0501/01
Ręczne zasypywanie wykopów ze skarpami z przerzutem na odległość do 3m w gruncie kategorii I-III
|  | m3 | 98.268 |  | 4.585 | 450.56
Robocizna
| Robotnicy gr.I | r-g | 1.1145 | 9 | 10.0305
| Razem k.b. |  |  |  | 10.0305
| Koszty pośrednie 65% R+S |  |  |  | 6.5198
| Zysk 10,8% R+S+Kp(R+S) |  |  |  | 1.7874
| Cena jednostkowa |  |  |  | 18.3378
| Krotność |  | 0.25 |  | 4.585
6 | KNR 2-01 0505/01
Plantowanie ręczne powierzchni gruntu rodzimego kategorii I-III
|  | m2 | 164.175 |  | 1.57 | 257.75
Robocizna
| Robotnicy gr.I | r-g | 0.0955 | 9 | 0.8595
| Razem k.b. |  |  |  | 0.8595
| Koszty pośrednie 65% R+S |  |  |  | 0.55868
| Zysk 10,8% R+S+Kp(R+S) |  |  |  | 0.15316
| Cena jednostkowa |  |  |  | 1.5713
7 | KNR 2-01 0122/01
Pomiary przy wykopach fundamentowych w terenie równinnym i nizinnym
|  | m3 | 109.557 |  | 0.88 | 96.41
Robocizna
| Cieśle gr.II | r-g | 0.0098 | 9 | 0.0882
| Robotnicy gr.I | r-g | 0.0436 | 9 | 0.3924
Materiały
| Słupki drew.igl. fi 7-11 cm,dł.2,5 m | m3 | 2e-05 | 151.77 | 0.0030354
| Razem k.b. |  |  |  | 0.48364
| Koszty zakupu 6,4% |  |  |  | 0.00019427
| Koszty pośrednie 65% R+S |  |  |  | 0.31239
| Zysk 10,8% R+S+Kp(R+S) |  |  |  | 0.085643
| Cena jednostkowa |  |  |  | 0.88186
| Roboty ziemne |  |  |  |  | 2205.14
1.1.2. Fundamenty
8 | KNR-W 2-02 1101/03
Podkłady betonowe na podłożu gruntowym w budownictwie mieszkaniowym i użyteczności publicznej z transportem i układaniem przy zastosowaniu pompy do betonu
|  | m3 | 4.636 |  | 293.2 | 1359.28
Robocizna
| Robotnicy | r-g | 2.9 | 9 | 26.1
Materiały
| Beton zwykły C8/10 (B-10) | m3 | 1.03 | 175.03 | 180.2809
| Materiały pomocnicze | % | 1.5 |  | 2.7042
Sprzęt
| Pompa do bet.na sam.rur.36m(1) | m-g | 0.1 | 277.8 | 27.78
| Razem k.b. |  |  |  | 236.8651
| Koszty zakupu 6,4% |  |  |  | 11.711
| Koszty pośrednie 65% R+S |  |  |  | 35.022
| Zysk 10,8% R+S+Kp(R+S) |  |  |  | 9.6014
| Cena jednostkowa |  |  |  | 293.1996
9 | KNR 2-02 0202.1/01
Ławy fundamentowe żelbetowe prostokątne o szerokości do 0,6m z układaniem betonu za pomocą pompy
|  | m3 | 15.017 |  | 365 | 5481.2
Robocizna
| Betoniarze gr.II | r-g | 0.3478 | 9 | 3.1302
| Cieśle gr.II | r-g | 2.76 | 9 | 24.84
| Robotnicy gr.I | r-g | 1.58 | 9 | 14.22
Materiały
| Beton zwykły C16/20 (B-20) | m3 | 1.015 | 210.14 | 213.2921
| Drewno na stemple okrągłe korowane | m3 | 0.004 | 312.03 | 1.2481
| Deski iglaste obrzynane gr.19-25mm,kl.III | m3 | 0.007 | 590.88 | 4.1362
| Deski iglaste obrzynane gr.28-45mm,kl.III | m3 | 0.005 | 675.31 | 3.3765
| Gwoździe budowlane okrągłe gołe | kg | 0.53 | 4.87 | 2.5811
| Materiały pomocnicze | % | 1.5 |  | 3.3695
Sprzęt
| Samochód dostaw.do 0.9t (1) | m-g | 0.05 | 50.78 | 2.539
| Pompa do bet.na sam.rur.36m(1) | m-g | 0.08 | 277.8 | 22.224
| Razem k.b. |  |  |  | 294.9567
| Koszty zakupu 6,4% |  |  |  | 14.5922
| Koszty pośrednie 65% R+S |  |  |  | 43.5196
| Zysk 10,8% R+S+Kp(R+S) |  |  |  | 11.9311
| Cena jednostkowa |  |  |  | 364.9996
10 | KNR 2-02 0204/01
Stopy fundamentowe żelbetowe prostokątne z ręcznym układaniem betonu o objętości do 0,5m3
|  | m3 | 2.8 |  | 378.42 | 1059.58
Robocizna
| Betoniarze gr.II | r-g | 0.74 | 9 | 6.66
| Cieśle gr.II | r-g | 3.3 | 9 | 29.7
| Robotnicy gr.I | r-g | 4.15 | 9 | 37.35
Materiały
| Beton zwykły C16/20 (B-20) | m3 | 1.015 | 210.14 | 213.2921
| Drewno na stemple okrągłe korowane | m3 | 0.004 | 312.03 | 1.2481
| Deski iglaste obrzynane gr.19-25mm,kl.III | m3 | 0.005 | 590.88 | 2.9544
| Deski iglaste obrzynane gr.28-45mm,kl.III | m3 | 0.005 | 675.31 | 3.3765
| Gwoździe budowlane okrągłe gołe | kg | 0.27 | 4.87 | 1.3149
| Materiały pomocnicze | % | 1.5 |  | 3.3328
Sprzęt
| Samochód dostaw.do 0.9t (1) | m-g | 0.04 | 50.78 | 2.0312
| Razem k.b. |  |  |  | 301.2601
| Koszty zakupu 6,4% |  |  |  | 14.4332
| Koszty pośrednie 65% R+S |  |  |  | 49.2318
| Zysk 10,8% R+S+Kp(R+S) |  |  |  | 13.4971
| Cena jednostkowa |  |  |  | 378.4221
11 | KNR 2-02 0206/01
Ściany betonowe grubości 20cm proste z ręcznym układaniem betonu o wysokości do 3,0m
|  | m2 | 49.816 |  | 129.05 | 6428.75
Robocizna
| Betoniarze gr.II | r-g | 0.14 | 9 | 1.26
| Cieśle gr.II | r-g | 1.7 | 9 | 15.3
| Robotnicy gr.I | r-g | 1.82 | 9 | 16.38
Materiały
| Beton zwykły C16/20 (B-20) | m3 | 0.203 | 210.14 | 42.6584
| Deski iglaste obrzynane gr.19-25mm,kl.III | m3 | 0.008 | 590.88 | 4.727
| Deski iglaste obrzynane gr.28-45mm,kl.III | m3 | 0.004 | 675.31 | 2.7012
| Gwoździe budowlane okrągłe gołe | kg | 0.6 | 4.87 | 2.922
| Drut stal.okrągły miękki fi 0,5-0,8mm | kg | 0.23 | 4.48 | 1.0304
| Materiały pomocnicze | % | 1.5 |  | 0.81059
Sprzęt
| Wyciąg jednomaszt. elektr.0.5t | m-g | 0.53 | 7.93 | 4.2029
| Samochód dostaw.do 0.9t (1) | m-g | 0.03 | 50.78 | 1.5234
| Razem k.b. |  |  |  | 93.516
| Koszty zakupu 6,4% |  |  |  | 3.5104
| Koszty pośrednie 65% R+S |  |  |  | 25.1331
| Zysk 10,8% R+S+Kp(R+S) |  |  |  | 6.8903
| Cena jednostkowa |  |  |  | 129.0498
12 | KNR 2-02 0206/05
Ściany betonowe grubości 20cm z ręcznym układaniem betonu - dodatek za każdy 1cm różnicy grubości
|  | m2 | 38.791 |  | 17.75 | 688.54
Robocizna
| Betoniarze gr.II | r-g | 0.01 | 9 | 0.09
| Robotnicy gr.I | r-g | 0.05 | 9 | 0.45
Materiały
| Beton zwykły C16/20 (B-20) | m3 | 0.01 | 210.14 | 2.1014
| Materiały pomocnicze | % | 1.5 |  | 0.031521
Sprzęt
| Wyciąg jednomaszt. elektr.0.5t | m-g | 0.02 | 7.93 | 0.1586
| Razem k.b. |  |  |  | 2.8315
| Koszty zakupu 6,4% |  |  |  | 0.13651
| Koszty pośrednie 65% R+S |  |  |  | 0.45409
| Zysk 10,8% R+S+Kp(R+S) |  |  |  | 0.12449
| Cena jednostkowa |  |  |  | 3.5466
| Krotność |  | 5 |  | 17.75
13 | KNR 2-02 0206/05
Ściany betonowe grubości 20cm z ręcznym układaniem betonu - dodatek za każdy 1cm różnicy grubości
|  | m2 | 1.332 |  | 131.35 | 174.96
Robocizna
| Betoniarze gr.II | r-g | 0.01 | 9 | 0.09
| Robotnicy gr.I | r-g | 0.05 | 9 | 0.45
Materiały
| Beton zwykły C16/20 (B-20) | m3 | 0.01 | 210.14 | 2.1014
| Materiały pomocnicze | % | 1.5 |  | 0.031521
Sprzęt
| Wyciąg jednomaszt. elektr.0.5t | m-g | 0.02 | 7.93 | 0.1586
| Razem k.b. |  |  |  | 2.8315
| Koszty zakupu 6,4% |  |  |  | 0.13651
| Koszty pośrednie 65% R+S |  |  |  | 0.45409
| Zysk 10,8% R+S+Kp(R+S) |  |  |  | 0.12449
| Cena jednostkowa |  |  |  | 3.5466
| Krotność |  | 37 |  | 131.35
14 | KNR 2-02 0206/05
Ściany betonowe grubości 20cm z ręcznym układaniem betonu - dodatek za każdy 1cm różnicy grubości
|  | m2 | 1.419 |  | 110.05 | 156.16
Robocizna
| Betoniarze gr.II | r-g | 0.01 | 9 | 0.09
| Robotnicy gr.I | r-g | 0.05 | 9 | 0.45
Materiały
| Beton zwykły C16/20 (B-20) | m3 | 0.01 | 210.14 | 2.1014
| Materiały pomocnicze | % | 1.5 |  | 0.031521
Sprzęt
| Wyciąg jednomaszt. elektr.0.5t | m-g | 0.02 | 7.93 | 0.1586
| Razem k.b. |  |  |  | 2.8315
| Koszty zakupu 6,4% |  |  |  | 0.13651
| Koszty pośrednie 65% R+S |  |  |  | 0.45409
| Zysk 10,8% R+S+Kp(R+S) |  |  |  | 0.12449
| Cena jednostkowa |  |  |  | 3.5466
| Krotność |  | 31 |  | 110.05
15 | KNR 2-02 0208/04
Słupy żelbetowe prostokątne o wysokości do 4,0m i stosunku deskowanego obwodu do przekroju do 16 z ręcznym układaniem betonu
|  | m3 | 0.285 |  | 919.5 | 262.06
Robocizna
| Betoniarze gr.II | r-g | 1.22 | 9 | 10.98
| Cieśle gr.II | r-g | 16.58 | 9 | 149.22
| Robotnicy gr.I | r-g | 11.87 | 9 | 106.83
Materiały
| Beton zwykły C16/20 (B-20) | m3 | 1.02 | 210.14 | 214.3428
| Deski iglaste obrzynane gr.19-25mm,kl.III | m3 | 0.084 | 590.88 | 49.6339
| Deski iglaste obrzynane gr.28-45mm,kl.III | m3 | 0.09 | 675.31 | 60.7779
| Gwoździe budowlane okrągłe gołe | kg | 2.4 | 4.87 | 11.688
| Materiały pomocnicze | % | 1.5 |  | 5.0466
Sprzęt
| Wyciąg jednomaszt. elektr.0.5t | m-g | 3.28 | 7.93 | 26.0104
| Samochód dostaw.do 0.9t (1) | m-g | 0.22 | 50.78 | 11.1716
| Razem k.b. |  |  |  | 645.7013
| Koszty zakupu 6,4% |  |  |  | 21.8553
| Koszty pośrednie 65% R+S |  |  |  | 197.7378
| Zysk 10,8% R+S+Kp(R+S) |  |  |  | 54.2106
| Cena jednostkowa |  |  |  | 919.505
16 | KNR 2-02 0208/04
Słupy żelbetowe prostokątne o wysokości do 4,0m i stosunku deskowanego obwodu do przekroju do 16 z ręcznym układaniem betonu - nietypowy
|  | m3 | 0.098 |  | 1163.6 | 114.03
Robocizna R=1,5
| Betoniarze gr.II | r-g | 1.22 | 9 | 16.47
| Cieśle gr.II | r-g | 16.58 | 9 | 223.83
| Robotnicy gr.I | r-g | 11.87 | 9 | 160.245
Materiały
| Beton zwykły C16/20 (B-20) | m3 | 1.02 | 210.14 | 214.3428
| Deski iglaste obrzynane gr.19-25mm,kl.III | m3 | 0.084 | 590.88 | 49.6339
| Deski iglaste obrzynane gr.28-45mm,kl.III | m3 | 0.09 | 675.31 | 60.7779
| Gwoździe budowlane okrągłe gołe | kg | 2.4 | 4.87 | 11.688
| Materiały pomocnicze | % | 1.5 |  | 5.0466
Sprzęt
| Wyciąg jednomaszt. elektr.0.5t | m-g | 3.28 | 7.93 | 26.0104
| Samochód dostaw.do 0.9t (1) | m-g | 0.22 | 50.78 | 11.1716
| Razem k.b. |  |  |  | 779.2163
| Koszty zakupu 6,4% |  |  |  | 21.8553
| Koszty pośrednie 65% R+S |  |  |  | 284.5226
| Zysk 10,8% R+S+Kp(R+S) |  |  |  | 78.003
| Cena jednostkowa |  |  |  | 1163.5971
17 | KNR 2-02 0208/05
Słupy żelbetowe prostokątne o wysokości do 4,0m i stosunku deskowanego obwodu do przekroju do 20 z ręcznym układaniem betonu
|  | m3 | 0.021 |  | 1170.62 | 24.58
Robocizna
| Betoniarze gr.II | r-g | 1.46 | 9 | 13.14
| Cieśle gr.II | r-g | 22.81 | 9 | 205.29
| Robotnicy gr.I | r-g | 16.3 | 9 | 146.7
Materiały
| Beton zwykły C16/20 (B-20) | m3 | 1.02 | 210.14 | 214.3428
| Deski iglaste obrzynane gr.19-25mm,kl.III | m3 | 0.11 | 590.88 | 64.9968
| Deski iglaste obrzynane gr.28-45mm,kl.III | m3 | 0.131 | 675.31 | 88.4656
| Gwoździe budowlane okrągłe gołe | kg | 3.4 | 4.87 | 16.558
| Materiały pomocnicze | % | 1.5 |  | 5.7654
Sprzęt
| Wyciąg jednomaszt. elektr.0.5t | m-g | 4.02 | 7.93 | 31.8786
| Samochód dostaw.do 0.9t (1) | m-g | 0.32 | 50.78 | 16.2496
| Razem k.b. |  |  |  | 803.3869
| Koszty zakupu 6,4% |  |  |  | 24.9682
| Koszty pośrednie 65% R+S |  |  |  | 268.6178
| Zysk 10,8% R+S+Kp(R+S) |  |  |  | 73.6426
| Cena jednostkowa |  |  |  | 1170.6155
| Fundamenty |  |  |  |  | 15749.14
1.1.3. Izolacja fundamentów
18 | KNR K-08 0102/01
Przyklejenie płyt styropianowych na ścianach przy ocieplaniu metodą lekką mokrą - TERMO ORGANIKA Gold Fundament gr. 10 cm
|  | m2 | 36.137 |  | 54.32 | 1962.96
Robocizna
| Robotnicy | r-g | 1.255 | 9 | 11.295
Materiały
| Płyty styropianowe TERMO ORGANIKA GOLD Fundament | m3 | 0.105 | 264 | 27.72
| Klej do przyklejania styropianu np. Bolix Z | kg | 4 | 0.72 | 2.88
Sprzęt
| Samochód dostaw.do 0.9t (1) | m-g | 0.012 | 50.78 | 0.60936
| Razem k.b. |  |  |  | 42.5044
| Koszty zakupu 6,4% |  |  |  | 1.9584
| Koszty pośrednie 65% R+S |  |  |  | 7.7378
| Zysk 10,8% R+S+Kp(R+S) |  |  |  | 2.1214
| Cena jednostkowa |  |  |  | 54.322
19 | KNR K-08 0102/05
Przyklejenie jednej warstwy siatki na ścianach przy ociepleniu ścian płytami styropianowymi metodą lekką mokrą - wys. 0,90cm
|  | m2 | 36.137 |  | 17.27 | 624.09
Robocizna
| Robotnicy | r-g | 0.583 | 9 | 5.247
Materiały
| Klej do ociepleń uniwersalny biały np. Bolix US | kg | 3.9 | 1.02 | 3.978
| Siatka z włókna szklanego | m2 | 1.1 | 2.47 | 2.717
Sprzęt
| Samochód dostaw.do 0.9t (1) | m-g | 0.006 | 50.78 | 0.30468
| Razem k.b. |  |  |  | 12.2467
| Koszty zakupu 6,4% |  |  |  | 0.42848
| Koszty pośrednie 65% R+S |  |  |  | 3.6086
| Zysk 10,8% R+S+Kp(R+S) |  |  |  | 0.98931
| Cena jednostkowa |  |  |  | 17.2731
20 | KNNR 3w 0207/01
Izolacje pionowe ścian fundamentowych z folii kubełkowej bez gruntowania powierzchni
|  | m2 | 36.137 |  | 23.99 | 866.93
Robocizna R=1,15
| Robotnicy | r-g | 0.067 | 9 | 0.69345
Materiały
| Gwoździe | szt | 2 | 4.1 | 8.2
| Listaw końcowa | m | 1.002 | 6.8 | 6.8136
| Folia kubełkowa np. Izoflex | m2 | 1.1 | 4.33 | 4.763
| Materiały pomocnicze | % | 8 |  | 1.5821
| Razem k.b. |  |  |  | 22.0522
| Koszty zakupu 6,4% |  |  |  | 1.367
| Koszty pośrednie 65% R+S |  |  |  | 0.45074
| Zysk 10,8% R+S+Kp(R+S) |  |  |  | 0.12357
| Cena jednostkowa |  |  |  | 23.9935
| Izolacja fundamentów |  |  |  |  | 3453.98
1.1.4. Podkłady
21 | KNR 2-02 1101/07
Podkłady z ubitych materiałów sypkich na podłożu gruntowym
|  | m3 | 26.3 |  | 127.1 | 3342.73
Robocizna
| Robotnicy gr.I | r-g | 4.32 | 9 | 38.88
Materiały
| Pospółka - uziarnienie 0-63 mm | m3 | 1.08 | 48.03 | 51.8724
| Materiały pomocnicze | % | 1.5 |  | 0.77809
| Razem k.b. |  |  |  | 91.5305
| Koszty zakupu 6,4% |  |  |  | 3.3696
| Koszty pośrednie 65% R+S |  |  |  | 25.272
| Zysk 10,8% R+S+Kp(R+S) |  |  |  | 6.9284
| Cena jednostkowa |  |  |  | 127.1005
22 | KNR-W 2-02 1101/03
Podkłady betonowe na podłożu gruntowym w budownictwie mieszkaniowym i użyteczności publicznej z transportem i układaniem przy zastosowaniu pompy do betonu
|  | m3 | 10.52 |  | 293.2 | 3084.46
Robocizna
| Robotnicy | r-g | 2.9 | 9 | 26.1
Materiały
| Beton zwykły C8/10 (B-10) | m3 | 1.03 | 175.03 | 180.2809
| Materiały pomocnicze | % | 1.5 |  | 2.7042
Sprzęt
| Pompa do bet.na sam.rur.36m(1) | m-g | 0.1 | 277.8 | 27.78
| Razem k.b. |  |  |  | 236.8651
| Koszty zakupu 6,4% |  |  |  | 11.711
| Koszty pośrednie 65% R+S |  |  |  | 35.022
| Zysk 10,8% R+S+Kp(R+S) |  |  |  | 9.6014
| Cena jednostkowa |  |  |  | 293.1996
| Podkłady |  |  |  |  | 6427.19
| Poziom "0" |  |  |  |  | 27835.45
1.2. Ściany nadziemia
1.2.1. Ściany parteru
23 | KNR 2-02 0604/05
Izolacje przeciwwilgociowe powierzchni poziomych z papy na lepiku na zimno - pierwsza warstwa
|  | m2 | 19.352 |  | 19.6 | 379.3
Robocizna
| Dekarze gr.II | r-g | 0.107 | 9 | 0.963
| Robotnicy gr.I | r-g | 0.1404 | 9 | 1.2636
Materiały
| Roztwór asfaltowy do gruntowania | kg | 0.3 | 4.52 | 1.356
| Lepik asfalt.stos.na zimno | kg | 2 | 3.81 | 7.62
| Papa asfalt.na tekturze podkł.odm.400 | m2 | 1.15 | 3.81 | 4.3815
| Drewno opałowe | kg | 1.1 | 0.36 | 0.396
| Materiały pomocnicze | % | 1.5 |  | 0.2063
Sprzęt
| Wyciąg jednomaszt. elektr.0.5t | m-g | 0.0083 | 7.93 | 0.065819
| Samochód dostaw.do 0.9t (1) | m-g | 0.006 | 50.78 | 0.30468
| Razem k.b. |  |  |  | 16.5569
| Koszty zakupu 6,4% |  |  |  | 0.89343
| Koszty pośrednie 65% R+S |  |  |  | 1.6881
| Zysk 10,8% R+S+Kp(R+S) |  |  |  | 0.4628
| Cena jednostkowa |  |  |  | 19.6012
24 | KNR 2-02 0604/06
Izolacje przeciwwilgociowe powierzchni poziomych z papy na lepiku na zimno - każda następna warstwa
|  | m2 | 19.352 |  | 13.98 | 270.54
Robocizna
| Dekarze gr.II | r-g | 0.0401 | 9 | 0.3609
| Robotnicy gr.I | r-g | 0.0678 | 9 | 0.6102
Materiały
| Lepik asfalt.stos.na zimno | kg | 1.6 | 3.81 | 6.096
| Papa asfalt.na tekturze podkł.odm.400 | m2 | 1.15 | 3.81 | 4.3815
| Drewno opałowe | kg | 0.9 | 0.36 | 0.324
| Materiały pomocnicze | % | 1.5 |  | 0.16202
Sprzęt
| Wyciąg jednomaszt. elektr.0.5t | m-g | 0.0072 | 7.93 | 0.057096
| Samochód dostaw.do 0.9t (1) | m-g | 0.0047 | 50.78 | 0.23867
| Razem k.b. |  |  |  | 12.2304
| Koszty zakupu 6,4% |  |  |  | 0.70167
| Koszty pośrednie 65% R+S |  |  |  | 0.82346
| Zysk 10,8% R+S+Kp(R+S) |  |  |  | 0.22575
| Cena jednostkowa |  |  |  | 13.9813
Ściany zewnętrzne i wewnętrzne
25 | KNR 0-27 0160/02
Ściany budynków jednokondygnacyjnych z pustaków ceramicznych o wysokości do 4,5m i grubości 25cm - ściany zewnętrzne
|  | m2 | 87.166 |  | 74.67 | 6508.69
Robocizna
| Murarze gr.III | r-g | 0.7 | 9 | 6.3
| Cieśle gr.II | r-g | 0.11 | 9 | 0.99
| Robotnicy gr.I | r-g | 0.42 | 9 | 3.78
Materiały
| Pustaki ceramiczne 380x250x238mm kl. 15 np. EDER | szt | 10.5 | 4.55 | 47.775
| Zaprawa cementowa M-4 | m3 | 0.015 | 175.15 | 2.6273
| Materiały pomocnicze | % | 1.5 |  | 0.75603
| Razem k.b. |  |  |  | 62.2283
| Koszty zakupu 6,4% |  |  |  | 3.2741
| Koszty pośrednie 65% R+S |  |  |  | 7.1955
| Zysk 10,8% R+S+Kp(R+S) |  |  |  | 1.9727
| Cena jednostkowa |  |  |  | 74.6706
26 | KNR 0-27 0160/02
Ściany budynków jednokondygnacyjnych z pustaków ceramicznych o wysokości do 4,5m i grubości 25cm - ściany wewnętrzne
|  | m2 | 4.696 |  | 74.67 | 350.65
Robocizna
| Murarze gr.III | r-g | 0.7 | 9 | 6.3
| Cieśle gr.II | r-g | 0.11 | 9 | 0.99
| Robotnicy gr.I | r-g | 0.42 | 9 | 3.78
Materiały
| Pustaki ceramiczne 380x250x238mm kl. 15 np. EDER | szt | 10.5 | 4.55 | 47.775
| Zaprawa cementowa M-4 | m3 | 0.015 | 175.15 | 2.6273
| Materiały pomocnicze | % | 1.5 |  | 0.75603
| Razem k.b. |  |  |  | 62.2283
| Koszty zakupu 6,4% |  |  |  | 3.2741
| Koszty pośrednie 65% R+S |  |  |  | 7.1955
| Zysk 10,8% R+S+Kp(R+S) |  |  |  | 1.9727
| Cena jednostkowa |  |  |  | 74.6706
27 | KNR 2-02 0126/01
Otwory w ścianach murowanych grubości do 1c, z cegieł pojedynczych, bloczków i pustaków na okna
|  | szt | 9 |  | 25.5 | 229.5
Robocizna
| Murarze gr.III | r-g | 1.47 | 9 | 13.23
| Robotnicy gr.I | r-g | 0.08 | 9 | 0.72
Materiały
| Materiały pomocnicze | % | 1.5 |  | 0
| Razem k.b. |  |  |  | 13.95
| Koszty zakupu 6,4% |  |  |  | 0
| Koszty pośrednie 65% R+S |  |  |  | 9.0675
| Zysk 10,8% R+S+Kp(R+S) |  |  |  | 2.4859
| Cena jednostkowa |  |  |  | 25.5034
28 | KNR 2-02 0126/02
Otwory w ścianach murowanych grubości do 1c, z cegieł pojedynczych, bloczków i pustaków na drzwi, drzwi balkonowe i wrota
|  | szt | 6 |  | 35.21 | 211.26
Robocizna
| Murarze gr.III | r-g | 2.03 | 9 | 18.27
| Robotnicy gr.I | r-g | 0.11 | 9 | 0.99
Materiały
| Materiały pomocnicze | % | 1.5 |  | 0
| Razem k.b. |  |  |  | 19.26
| Koszty zakupu 6,4% |  |  |  | 0
| Koszty pośrednie 65% R+S |  |  |  | 12.519
| Zysk 10,8% R+S+Kp(R+S) |  |  |  | 3.4321
| Cena jednostkowa |  |  |  | 35.2111
Elementy żelbetowe
29 | KNR 2-02 0218/01
Schody żelbetowe z ręcznym układaniem betonu - stopnie betonowe zewnętrzne i wewnętrzne na gotowym podłożu
|  | m3 | 0.328 |  | 670.63 | 219.97
Robocizna
| Betoniarze gr.II | r-g | 2.22 | 9 | 19.98
| Cieśle gr.II | r-g | 15.14 | 9 | 136.26
| Robotnicy gr.I | r-g | 5.76 | 9 | 51.84
Materiały
| Beton zwykły C16/20 (B-20) | m3 | 1.02 | 210.14 | 214.3428
| Drewno na stemple okrągłe korowane | m3 | 0.006 | 312.03 | 1.8722
| Deski iglaste obrzynane gr.19-25mm,kl.III | m3 | 0.069 | 590.88 | 40.7707
| Gwoździe budowlane okrągłe gołe | kg | 1 | 4.87 | 4.87
| Materiały pomocnicze | % | 1.5 |  | 3.9278
Sprzęt
| Samochód dostaw.do 0.9t (1) | m-g | 0.08 | 50.78 | 4.0624
| Razem k.b. |  |  |  | 477.9259
| Koszty zakupu 6,4% |  |  |  | 17.0101
| Koszty pośrednie 65% R+S |  |  |  | 137.8926
| Zysk 10,8% R+S+Kp(R+S) |  |  |  | 37.8038
| Cena jednostkowa |  |  |  | 670.6324
30 | KNR 2-02 0218/02
Schody żelbetowe proste na płycie grubości 8cm z ręcznym układaniem betonu
|  | m2 | 5 |  | 129.91 | 649.55
Robocizna
| Betoniarze gr.II | r-g | 0.29 | 9 | 2.61
| Cieśle gr.II | r-g | 3.43 | 9 | 30.87
| Robotnicy gr.I | r-g | 1.17 | 9 | 10.53
Materiały
| Beton zwykły C16/20 (B-20) | m3 | 0.13 | 210.14 | 27.3182
| Drewno na stemple okrągłe korowane | m3 | 0.001 | 312.03 | 0.31203
| Deski iglaste obrzynane gr.19-25mm,kl.III | m3 | 0.013 | 590.88 | 7.6814
| Deski iglaste obrzynane gr.28-45mm,kl.III | m3 | 0.004 | 675.31 | 2.7012
| Gwoździe budowlane okrągłe gołe | kg | 0.5 | 4.87 | 2.435
| Materiały pomocnicze | % | 1.5 |  | 0.60672
Sprzęt
| Wyciąg jednomaszt. elektr.0.5t | m-g | 0.27 | 7.93 | 2.1411
| Samochód dostaw.do 0.9t (1) | m-g | 0.02 | 50.78 | 1.0156
| Razem k.b. |  |  |  | 88.2213
| Koszty zakupu 6,4% |  |  |  | 2.6275
| Koszty pośrednie 65% R+S |  |  |  | 30.6584
| Zysk 10,8% R+S+Kp(R+S) |  |  |  | 8.4051
| Cena jednostkowa |  |  |  | 129.9123
31 | KNR 2-02 0218/06
Schody żelbetowe z ręcznym układaniem betonu - dodatek za każdy 1cm różnicy grubości płyty schodowej
|  | m2 | 5 |  | 17.96 | 89.8
Robocizna
| Betoniarze gr.II | r-g | 0.03 | 9 | 0.27
| Robotnicy gr.I | r-g | 0.06 | 9 | 0.54
Materiały
| Beton zwykły C16/20 (B-20) | m3 | 0.012 | 210.14 | 2.5217
| Materiały pomocnicze | % | 1.5 |  | 0.037825
Sprzęt
| Wyciąg jednomaszt. elektr.0.5t | m-g | 0.02 | 7.93 | 0.1586
| Razem k.b. |  |  |  | 3.5281
| Koszty zakupu 6,4% |  |  |  | 0.16381
| Koszty pośrednie 65% R+S |  |  |  | 0.62959
| Zysk 10,8% R+S+Kp(R+S) |  |  |  | 0.1726
| Cena jednostkowa |  |  |  | 4.4941
| Krotność |  | 4 |  | 17.96
32 | KNR 2-02 0208/04
Słupy żelbetowe prostokątne o wysokości do 4,0m i stosunku deskowanego obwodu do przekroju do 16 z ręcznym układaniem betonu
|  | m3 | 1.063 |  | 919.5 | 977.43
Robocizna
| Betoniarze gr.II | r-g | 1.22 | 9 | 10.98
| Cieśle gr.II | r-g | 16.58 | 9 | 149.22
| Robotnicy gr.I | r-g | 11.87 | 9 | 106.83
Materiały
| Beton zwykły C16/20 (B-20) | m3 | 1.02 | 210.14 | 214.3428
| Deski iglaste obrzynane gr.19-25mm,kl.III | m3 | 0.084 | 590.88 | 49.6339
| Deski iglaste obrzynane gr.28-45mm,kl.III | m3 | 0.09 | 675.31 | 60.7779
| Gwoździe budowlane okrągłe gołe | kg | 2.4 | 4.87 | 11.688
| Materiały pomocnicze | % | 1.5 |  | 5.0466
Sprzęt
| Wyciąg jednomaszt. elektr.0.5t | m-g | 3.28 | 7.93 | 26.0104
| Samochód dostaw.do 0.9t (1) | m-g | 0.22 | 50.78 | 11.1716
| Razem k.b. |  |  |  | 645.7013
| Koszty zakupu 6,4% |  |  |  | 21.8553
| Koszty pośrednie 65% R+S |  |  |  | 197.7378
| Zysk 10,8% R+S+Kp(R+S) |  |  |  | 54.2106
| Cena jednostkowa |  |  |  | 919.505
33 | KNR 2-02 0208/04
Słupy żelbetowe prostokątne o wysokości do 4,0m i stosunku deskowanego obwodu do przekroju do 16 z ręcznym układaniem betonu - nietypowy
|  | m3 | 0.314 |  | 1163.6 | 365.37
Robocizna R=1,5
| Betoniarze gr.II | r-g | 1.22 | 9 | 16.47
| Cieśle gr.II | r-g | 16.58 | 9 | 223.83
| Robotnicy gr.I | r-g | 11.87 | 9 | 160.245
Materiały
| Beton zwykły C16/20 (B-20) | m3 | 1.02 | 210.14 | 214.3428
| Deski iglaste obrzynane gr.19-25mm,kl.III | m3 | 0.084 | 590.88 | 49.6339
| Deski iglaste obrzynane gr.28-45mm,kl.III | m3 | 0.09 | 675.31 | 60.7779
| Gwoździe budowlane okrągłe gołe | kg | 2.4 | 4.87 | 11.688
| Materiały pomocnicze | % | 1.5 |  | 5.0466
Sprzęt
| Wyciąg jednomaszt. elektr.0.5t | m-g | 3.28 | 7.93 | 26.0104
| Samochód dostaw.do 0.9t (1) | m-g | 0.22 | 50.78 | 11.1716
| Razem k.b. |  |  |  | 779.2163
| Koszty zakupu 6,4% |  |  |  | 21.8553
| Koszty pośrednie 65% R+S |  |  |  | 284.5226
| Zysk 10,8% R+S+Kp(R+S) |  |  |  | 78.003
| Cena jednostkowa |  |  |  | 1163.5971
34 | KNR 2-02 0208/05
Słupy żelbetowe prostokątne o wysokości do 4,0m i stosunku deskowanego obwodu do przekroju do 20 z ręcznym układaniem betonu
|  | m3 | 0.093 |  | 1170.62 | 108.87
Robocizna
| Betoniarze gr.II | r-g | 1.46 | 9 | 13.14
| Cieśle gr.II | r-g | 22.81 | 9 | 205.29
| Robotnicy gr.I | r-g | 16.3 | 9 | 146.7
Materiały
| Beton zwykły C16/20 (B-20) | m3 | 1.02 | 210.14 | 214.3428
| Deski iglaste obrzynane gr.19-25mm,kl.III | m3 | 0.11 | 590.88 | 64.9968
| Deski iglaste obrzynane gr.28-45mm,kl.III | m3 | 0.131 | 675.31 | 88.4656
| Gwoździe budowlane okrągłe gołe | kg | 3.4 | 4.87 | 16.558
| Materiały pomocnicze | % | 1.5 |  | 5.7654
Sprzęt
| Wyciąg jednomaszt. elektr.0.5t | m-g | 4.02 | 7.93 | 31.8786
| Samochód dostaw.do 0.9t (1) | m-g | 0.32 | 50.78 | 16.2496
| Razem k.b. |  |  |  | 803.3869
| Koszty zakupu 6,4% |  |  |  | 24.9682
| Koszty pośrednie 65% R+S |  |  |  | 268.6178
| Zysk 10,8% R+S+Kp(R+S) |  |  |  | 73.6426
| Cena jednostkowa |  |  |  | 1170.6155
35 | KNR 2-02 0210/03
Belki i podciągi żelbetowe o stosunku długości deskowanego obwodu do przekroju do 12 z ręcznym układaniem betonu
|  | m3 | 1.45 |  | 887.33 | 1286.63
Robocizna
| Betoniarze gr.II | r-g | 0.7 | 9 | 6.3
| Cieśle gr.II | r-g | 13.19 | 9 | 118.71
| Robotnicy gr.I | r-g | 13.12 | 9 | 118.08
Materiały
| Beton zwykły C16/20 (B-20) | m3 | 1.02 | 210.14 | 214.3428
| Drewno na stemple okrągłe korowane | m3 | 0.021 | 312.03 | 6.5526
| Deski iglaste obrzynane gr.19-25mm,kl.III | m3 | 0.084 | 590.88 | 49.6339
| Deski iglaste obrzynane gr.28-45mm,kl.III | m3 | 0.083 | 675.31 | 56.0507
| Gwoździe budowlane okrągłe gołe | kg | 4.5 | 4.87 | 21.915
| Materiały pomocnicze | % | 1.5 |  | 5.2274
Sprzęt
| Wyciąg jednomaszt. elektr.0.5t | m-g | 3.31 | 7.93 | 26.2483
| Samochód dostaw.do 0.9t (1) | m-g | 0.2 | 50.78 | 10.156
| Razem k.b. |  |  |  | 633.2168
| Koszty zakupu 6,4% |  |  |  | 22.6382
| Koszty pośrednie 65% R+S |  |  |  | 181.6713
| Zysk 10,8% R+S+Kp(R+S) |  |  |  | 49.8059
| Cena jednostkowa |  |  |  | 887.3322
36 | KNR 2-02 0210/04
Belki i podciągi żelbetowe o stosunku długości deskowanego obwodu do przekroju do 14 z ręcznym układaniem betonu
|  | m3 | 0.371 |  | 1006.36 | 373.36
Robocizna
| Betoniarze gr.II | r-g | 0.7 | 9 | 6.3
| Cieśle gr.II | r-g | 15.68 | 9 | 141.12
| Robotnicy gr.I | r-g | 15.59 | 9 | 140.31
Materiały
| Beton zwykły C16/20 (B-20) | m3 | 1.02 | 210.14 | 214.3428
| Drewno na stemple okrągłe korowane | m3 | 0.027 | 312.03 | 8.4248
| Deski iglaste obrzynane gr.19-25mm,kl.III | m3 | 0.101 | 590.88 | 59.6789
| Deski iglaste obrzynane gr.28-45mm,kl.III | m3 | 0.098 | 675.31 | 66.1804
| Gwoździe budowlane okrągłe gołe | kg | 5.5 | 4.87 | 26.785
| Materiały pomocnicze | % | 1.5 |  | 5.6312
Sprzęt
| Wyciąg jednomaszt. elektr.0.5t | m-g | 3.63 | 7.93 | 28.7859
| Samochód dostaw.do 0.9t (1) | m-g | 0.24 | 50.78 | 12.1872
| Razem k.b. |  |  |  | 709.7461
| Koszty zakupu 6,4% |  |  |  | 24.3868
| Koszty pośrednie 65% R+S |  |  |  | 213.657
| Zysk 10,8% R+S+Kp(R+S) |  |  |  | 58.5749
| Cena jednostkowa |  |  |  | 1006.3648
37 | KNR 2-02 0212.1/11
Wieńce monolityczne na ścianach wewnętrznych z układaniem betonu za pomocą pompy
|  | m3 | 0.396 |  | 411.02 | 162.76
Robocizna
| Betoniarze gr.II | r-g | 0.3572 | 9 | 3.2148
| Cieśle gr.II | r-g | 2.08 | 9 | 18.72
| Robotnicy gr.I | r-g | 4.66 | 9 | 41.94
Materiały
| Beton zwykły C16/20 (B-20) | m3 | 1.02 | 210.14 | 214.3428
| Deski iglaste obrzynane gr.19-25mm,kl.III | m3 | 0.034 | 590.88 | 20.0899
| Deski iglaste obrzynane gr.28-45mm,kl.III | m3 | 0.016 | 675.31 | 10.805
| Gwoździe budowlane okrągłe gołe | kg | 2.9 | 4.87 | 14.123
| Materiały pomocnicze | % | 1.5 |  | 3.8904
Sprzęt
| Wyciąg jednomaszt. elektr.0.5t | m-g | 0.3995 | 7.93 | 3.168
| Samochód dostaw.do 0.9t (1) | m-g | 0.09 | 50.78 | 4.5702
| Razem k.b. |  |  |  | 334.8641
| Koszty zakupu 6,4% |  |  |  | 16.8481
| Koszty pośrednie 65% R+S |  |  |  | 46.5485
| Zysk 10,8% R+S+Kp(R+S) |  |  |  | 12.7614
| Cena jednostkowa |  |  |  | 411.0221
38 | KNR 2-02 0212.1/12
Wieńce monolityczne na ścianach zewnętrznych o szerokości do 30cm z układaniem betonu za pomocą pompy
|  | m3 | 2.643 |  | 513.72 | 1357.76
Robocizna
| Betoniarze gr.II | r-g | 0.3572 | 9 | 3.2148
| Cieśle gr.II | r-g | 4.17 | 9 | 37.53
| Robotnicy gr.I | r-g | 6.78 | 9 | 61.02
Materiały
| Beton zwykły C16/20 (B-20) | m3 | 1.02 | 210.14 | 214.3428
| Deski iglaste obrzynane gr.19-25mm,kl.III | m3 | 0.048 | 590.88 | 28.3622
| Deski iglaste obrzynane gr.28-45mm,kl.III | m3 | 0.027 | 675.31 | 18.2334
| Gwoździe budowlane okrągłe gołe | kg | 4.3 | 4.87 | 20.941
| Materiały pomocnicze | % | 1.5 |  | 4.2282
Sprzęt
| Wyciąg jednomaszt. elektr.0.5t | m-g | 0.4512 | 7.93 | 3.578
| Samochód dostaw.do 0.9t (1) | m-g | 0.18 | 50.78 | 9.1404
| Razem k.b. |  |  |  | 400.5908
| Koszty zakupu 6,4% |  |  |  | 18.3109
| Koszty pośrednie 65% R+S |  |  |  | 74.4141
| Zysk 10,8% R+S+Kp(R+S) |  |  |  | 20.4009
| Cena jednostkowa |  |  |  | 513.7167
Stropy o grubości do 15cm
39 | KNR 2-02 0216.1/01
Płyty żelbetowe stropowe, płaskie lub na żebrach, grubości 8cm z układaniem betonu za pomocą pompy
|  | m2 | 8.802 |  | 60.34 | 531.11
Robocizna
| Betoniarze gr.II | r-g | 0.054473 | 9 | 0.49026
| Cieśle gr.II | r-g | 1.166 | 9 | 10.494
| Robotnicy gr.I | r-g | 0.5439 | 9 | 4.8951
Materiały
| Beton zwykły C16/20 (B-20) | m3 | 0.082 | 210.14 | 17.2315
| Drewno na stemple okrągłe korowane | m3 | 0.00203 | 312.03 | 0.63342
| Deski iglaste obrzynane gr.19-25mm,kl.III | m3 | 0.00439 | 590.88 | 2.594
| Deski iglaste obrzynane gr.28-45mm,kl.III | m3 | 0.001 | 675.31 | 0.67531
| Gwoździe budowlane okrągłe gołe | kg | 0.274 | 4.87 | 1.3344
| Materiały pomocnicze | % | 1.5 |  | 0.33703
Sprzęt
| Wyciąg jednomaszt. elektr.0.5t | m-g | 0.063967 | 7.93 | 0.50726
| Samochód dostaw.do 0.9t (1) | m-g | 0.0134 | 50.78 | 0.68045
| Pompa do bet.na sam.rur.36m(1) | m-g | 0.0096 | 277.8 | 2.6669
| Razem k.b. |  |  |  | 42.5395
| Koszty zakupu 6,4% |  |  |  | 1.4596
| Koszty pośrednie 65% R+S |  |  |  | 12.8271
| Zysk 10,8% R+S+Kp(R+S) |  |  |  | 3.5166
| Cena jednostkowa |  |  |  | 60.3427
40 | KNR 2-02 0216.1/05
Płyty żelbetowe z układaniem betonu za pomocą pompy - dodatek za każdy 1cm różnicy w grubości płyty
|  | m2 | 8.802 |  | 12.32 | 108.44
Robocizna
| Betoniarze gr.II | r-g | 0.008272 | 9 | 0.074448
| Robotnicy gr.I | r-g | 0.0012 | 9 | 0.0108
Materiały
| Beton zwykły C16/20 (B-20) | m3 | 0.0102 | 210.14 | 2.1434
| Materiały pomocnicze | % | 1.5 |  | 0.032151
Sprzęt
| Wyciąg jednomaszt. elektr.0.5t | m-g | 0.007191 | 7.93 | 0.057025
| Pompa do bet.na sam.rur.36m(1) | m-g | 0.001 | 277.8 | 0.2778
| Razem k.b. |  |  |  | 2.5957
| Koszty zakupu 6,4% |  |  |  | 0.13924
| Koszty pośrednie 65% R+S |  |  |  | 0.27305
| Zysk 10,8% R+S+Kp(R+S) |  |  |  | 0.074857
| Cena jednostkowa |  |  |  | 3.0828
| Krotność |  | 4 |  | 12.32
Stropy o grubości ponad 15cm
41 | KNR 2-02 0216.1/02
Płyty żelbetowe stropowe, płaskie, grubości 15cm z układaniem betonu za pomocą pompy
|  | m2 | 97.648 |  | 85.06 | 8305.94
Robocizna
| Betoniarze gr.II | r-g | 0.072756 | 9 | 0.6548
| Cieśle gr.II | r-g | 1.2891 | 9 | 11.6019
| Robotnicy gr.I | r-g | 0.6549 | 9 | 5.8941
Materiały
| Beton zwykły C16/20 (B-20) | m3 | 0.153 | 210.14 | 32.1514
| Drewno na stemple okrągłe korowane | m3 | 0.00332 | 312.03 | 1.0359
| Deski iglaste obrzynane gr.19-25mm,kl.III | m3 | 0.00472 | 590.88 | 2.789
| Deski iglaste obrzynane gr.28-45mm,kl.III | m3 | 0.00106 | 675.31 | 0.71583
| Gwoździe budowlane okrągłe gołe | kg | 0.406 | 4.87 | 1.9772
| Materiały pomocnicze | % | 1.5 |  | 0.58004
Sprzęt
| Wyciąg jednomaszt. elektr.0.5t | m-g | 0.099452 | 7.93 | 0.78865
| Samochód dostaw.do 0.9t (1) | m-g | 0.0168 | 50.78 | 0.8531
| Pompa do bet.na sam.rur.36m(1) | m-g | 0.014 | 277.8 | 3.8892
| Razem k.b. |  |  |  | 62.9312
| Koszty zakupu 6,4% |  |  |  | 2.512
| Koszty pośrednie 65% R+S |  |  |  | 15.3931
| Zysk 10,8% R+S+Kp(R+S) |  |  |  | 4.2201
| Cena jednostkowa |  |  |  | 85.0564
| Ściany parteru |  |  |  |  | 22486.93
1.2.2. Ściany poddasza
Ściany zewnętrzne
42 | KNR 0-27 0160/02
Ściany budynków jednokondygnacyjnych z pustaków ceramicznych o wysokości do 4,5m i grubości 25cm - ściany zewnętrzne
|  | m2 | 61.556 |  | 74.67 | 4596.39
Robocizna
| Murarze gr.III | r-g | 0.7 | 9 | 6.3
| Cieśle gr.II | r-g | 0.11 | 9 | 0.99
| Robotnicy gr.I | r-g | 0.42 | 9 | 3.78
Materiały
| Pustaki ceramiczne 380x250x238mm kl. 15 np. EDER | szt | 10.5 | 4.55 | 47.775
| Zaprawa cementowa M-4 | m3 | 0.015 | 175.15 | 2.6273
| Materiały pomocnicze | % | 1.5 |  | 0.75603
| Razem k.b. |  |  |  | 62.2283
| Koszty zakupu 6,4% |  |  |  | 3.2741
| Koszty pośrednie 65% R+S |  |  |  | 7.1955
| Zysk 10,8% R+S+Kp(R+S) |  |  |  | 1.9727
| Cena jednostkowa |  |  |  | 74.6706
43 | KNR 0-27 0160/02
Ściany budynków jednokondygnacyjnych z pustaków ceramicznych o wysokości do 4,5m i grubości 25cm - ściany wewnętrzne
|  | m2 | 3.957 |  | 74.67 | 295.47
Robocizna
| Murarze gr.III | r-g | 0.7 | 9 | 6.3
| Cieśle gr.II | r-g | 0.11 | 9 | 0.99
| Robotnicy gr.I | r-g | 0.42 | 9 | 3.78
Materiały
| Pustaki ceramiczne 380x250x238mm kl. 15 np. EDER | szt | 10.5 | 4.55 | 47.775
| Zaprawa cementowa M-4 | m3 | 0.015 | 175.15 | 2.6273
| Materiały pomocnicze | % | 1.5 |  | 0.75603
| Razem k.b. |  |  |  | 62.2283
| Koszty zakupu 6,4% |  |  |  | 3.2741
| Koszty pośrednie 65% R+S |  |  |  | 7.1955
| Zysk 10,8% R+S+Kp(R+S) |  |  |  | 1.9727
| Cena jednostkowa |  |  |  | 74.6706
44 | KNR 2-02 0126/02
Otwory w ścianach murowanych grubości do 1c, z cegieł pojedynczych, bloczków i pustaków na drzwi, drzwi balkonowe i wrota
|  | szt | 5 |  | 35.21 | 176.05
Robocizna
| Murarze gr.III | r-g | 2.03 | 9 | 18.27
| Robotnicy gr.I | r-g | 0.11 | 9 | 0.99
Materiały
| Materiały pomocnicze | % | 1.5 |  | 0
| Razem k.b. |  |  |  | 19.26
| Koszty zakupu 6,4% |  |  |  | 0
| Koszty pośrednie 65% R+S |  |  |  | 12.519
| Zysk 10,8% R+S+Kp(R+S) |  |  |  | 3.4321
| Cena jednostkowa |  |  |  | 35.2111
Elementy żelbetowe
45 | KNR 2-02 0210/04
Belki i podciągi żelbetowe o stosunku długości deskowanego obwodu do przekroju do 14 z ręcznym układaniem betonu
|  | m3 | 0.614 |  | 1006.36 | 617.91
Robocizna
| Betoniarze gr.II | r-g | 0.7 | 9 | 6.3
| Cieśle gr.II | r-g | 15.68 | 9 | 141.12
| Robotnicy gr.I | r-g | 15.59 | 9 | 140.31
Materiały
| Beton zwykły C16/20 (B-20) | m3 | 1.02 | 210.14 | 214.3428
| Drewno na stemple okrągłe korowane | m3 | 0.027 | 312.03 | 8.4248
| Deski iglaste obrzynane gr.19-25mm,kl.III | m3 | 0.101 | 590.88 | 59.6789
| Deski iglaste obrzynane gr.28-45mm,kl.III | m3 | 0.098 | 675.31 | 66.1804
| Gwoździe budowlane okrągłe gołe | kg | 5.5 | 4.87 | 26.785
| Materiały pomocnicze | % | 1.5 |  | 5.6312
Sprzęt
| Wyciąg jednomaszt. elektr.0.5t | m-g | 3.63 | 7.93 | 28.7859
| Samochód dostaw.do 0.9t (1) | m-g | 0.24 | 50.78 | 12.1872
| Razem k.b. |  |  |  | 709.7461
| Koszty zakupu 6,4% |  |  |  | 24.3868
| Koszty pośrednie 65% R+S |  |  |  | 213.657
| Zysk 10,8% R+S+Kp(R+S) |  |  |  | 58.5749
| Cena jednostkowa |  |  |  | 1006.3648
46 | KNR 2-02 0211.1/01
Słupy żelbetowe dwustronnie deskowane w ścianach grubości do 0,3m z układaniem betonu za pomocą pompy
|  | m3 | 0.556 |  | 573.83 | 319.05
Robocizna
| Betoniarze gr.II | r-g | 0.9071 | 9 | 8.1639
| Cieśle gr.II | r-g | 11.25 | 9 | 101.25
| Robotnicy gr.I | r-g | 6.08 | 9 | 54.72
Materiały
| Beton zwykły C16/20 (B-20) | m3 | 1.02 | 210.14 | 214.3428
| Deski iglaste obrzynane gr.19-25mm,kl.III | m3 | 0.02 | 590.88 | 11.8176
| Gwoździe budowlane okrągłe gołe | kg | 0.63 | 4.87 | 3.0681
| Drut stal.okrągły miękki fi 0,5-0,8mm | kg | 1.8 | 4.48 | 8.064
| Materiały pomocnicze | % | 1.5 |  | 3.5594
Sprzęt
| Wyciąg jednomaszt. elektr.0.5t | m-g | 0.8225 | 7.93 | 6.5224
| Samochód dostaw.do 0.9t (1) | m-g | 0.06 | 50.78 | 3.0468
| Razem k.b. |  |  |  | 414.555
| Koszty zakupu 6,4% |  |  |  | 15.4145
| Koszty pośrednie 65% R+S |  |  |  | 112.907
| Zysk 10,8% R+S+Kp(R+S) |  |  |  | 30.9539
| Cena jednostkowa |  |  |  | 573.8305
47 | KNR 2-02 0212.1/12
Wieńce monolityczne na ścianach zewnętrznych o szerokości do 30cm z układaniem betonu za pomocą pompy
|  | m3 | 2.139 |  | 513.72 | 1098.85
Robocizna
| Betoniarze gr.II | r-g | 0.3572 | 9 | 3.2148
| Cieśle gr.II | r-g | 4.17 | 9 | 37.53
| Robotnicy gr.I | r-g | 6.78 | 9 | 61.02
Materiały
| Beton zwykły C16/20 (B-20) | m3 | 1.02 | 210.14 | 214.3428
| Deski iglaste obrzynane gr.19-25mm,kl.III | m3 | 0.048 | 590.88 | 28.3622
| Deski iglaste obrzynane gr.28-45mm,kl.III | m3 | 0.027 | 675.31 | 18.2334
| Gwoździe budowlane okrągłe gołe | kg | 4.3 | 4.87 | 20.941
| Materiały pomocnicze | % | 1.5 |  | 4.2282
Sprzęt
| Wyciąg jednomaszt. elektr.0.5t | m-g | 0.4512 | 7.93 | 3.578
| Samochód dostaw.do 0.9t (1) | m-g | 0.18 | 50.78 | 9.1404
| Razem k.b. |  |  |  | 400.5908
| Koszty zakupu 6,4% |  |  |  | 18.3109
| Koszty pośrednie 65% R+S |  |  |  | 74.4141
| Zysk 10,8% R+S+Kp(R+S) |  |  |  | 20.4009
| Cena jednostkowa |  |  |  | 513.7167
48 | Kalkulacja indywidualna
Montaż kotew stalowych murłaty
|  | szt | 46 |  | 13.53 | 622.38
Robocizna
| Robotnicy | r-g | 0.21 | 9 | 1.89
Materiały
| Kotwy | szt | 1 | 9.47 | 9.47
| Razem k.b. |  |  |  | 11.36
| Koszty zakupu 6,4% |  |  |  | 0.60608
| Koszty pośrednie 65% R+S |  |  |  | 1.2285
| Zysk 10,8% R+S+Kp(R+S) |  |  |  | 0.3368
| Cena jednostkowa |  |  |  | 13.5314
| Ściany poddasza |  |  |  |  | 7726.1
1.2.3. Kominy parteru i poddasza
Kominy parteru
49 | KNR 2-02 0122/01
Kominy z cegły wieloprzewodowe o przekroju przewodów 14x14cm (cegły pełne)
|  | m3 | 5.554 |  | 698.41 | 3878.97
Robocizna
| Murarze gr.III | r-g | 7.5 | 9 | 67.5
| Cieśle gr.II | r-g | 0.36 | 9 | 3.24
| Robotnicy gr.I | r-g | 5.82 | 9 | 52.38
Materiały
| Cegła bud.pełna 25x12x6,5cm - kl.15 | szt | 388 | 0.96 | 372.48
| Zaprawa cementowo-wapienna M-7 | m3 | 0.261 | 170.84 | 44.5892
| Materiały pomocnicze | % | 1.5 |  | 6.256
Sprzęt
| Wyciąg jednomaszt. elektr.0.5t | m-g | 1.58 | 7.93 | 12.5294
| Razem k.b. |  |  |  | 558.9747
| Koszty zakupu 6,4% |  |  |  | 27.0928
| Koszty pośrednie 65% R+S |  |  |  | 88.1721
| Zysk 10,8% R+S+Kp(R+S) |  |  |  | 24.1727
| Cena jednostkowa |  |  |  | 698.4123
50 | Kalkulacja indyidualna
Dostawa rury ze stali kwasoodpornej d=20cm
|  | szt | 1 |  | 558.6 | 558.6
Materiały
| Rura ze stali kwasoodpornej d=20cm (poziom parteru) | szt | 1 | 525 | 525
| Razem k.b. |  |  |  | 525
| Koszty zakupu 6,4% |  |  |  | 33.6
| Koszty pośrednie 65% R+S |  |  |  | 0
| Zysk 10,8% R+S+Kp(R+S) |  |  |  | 0
| Cena jednostkowa |  |  |  | 558.6
51 | Klakulacja indywidualna
Dostawa rury ze stali kwasoodpornej d=13cm
|  | szt | 1 |  | 420.28 | 420.28
Materiały
| Rura ze stali kwasoodpornej d=13cm (poziom parteru) | szt | 1 | 395 | 395
| Razem k.b. |  |  |  | 395
| Koszty zakupu 6,4% |  |  |  | 25.28
| Koszty pośrednie 65% R+S |  |  |  | 0
| Zysk 10,8% R+S+Kp(R+S) |  |  |  | 0
| Cena jednostkowa |  |  |  | 420.28
Kominy poddasza
52 | KNR 2-02 0122/01
Kominy z cegły wieloprzewodowe o przekroju przewodów 14x14cm (cegły pełne)
|  | m3 | 5.983 |  | 698.41 | 4178.59
Robocizna
| Murarze gr.III | r-g | 7.5 | 9 | 67.5
| Cieśle gr.II | r-g | 0.36 | 9 | 3.24
| Robotnicy gr.I | r-g | 5.82 | 9 | 52.38
Materiały
| Cegła bud.pełna 25x12x6,5cm - kl.15 | szt | 388 | 0.96 | 372.48
| Zaprawa cementowo-wapienna M-7 | m3 | 0.261 | 170.84 | 44.5892
| Materiały pomocnicze | % | 1.5 |  | 6.256
Sprzęt
| Wyciąg jednomaszt. elektr.0.5t | m-g | 1.58 | 7.93 | 12.5294
| Razem k.b. |  |  |  | 558.9747
| Koszty zakupu 6,4% |  |  |  | 27.0928
| Koszty pośrednie 65% R+S |  |  |  | 88.1721
| Zysk 10,8% R+S+Kp(R+S) |  |  |  | 24.1727
| Cena jednostkowa |  |  |  | 698.4123
53 | Kalkulacja indyidualna
Dostawa rury ze stali kwasoodpornej d=20cm
|  | szt | 1 |  | 633.08 | 633.08
Materiały
| Rura ze stali kwasoodpornej d=20cm (poziom poddasza) | szt | 1 | 595 | 595
| Razem k.b. |  |  |  | 595
| Koszty zakupu 6,4% |  |  |  | 38.08
| Koszty pośrednie 65% R+S |  |  |  | 0
| Zysk 10,8% R+S+Kp(R+S) |  |  |  | 0
| Cena jednostkowa |  |  |  | 633.08
54 | Klakulacja indywidualna
Dostawa rury ze stali kwasoodpornej d=13cm
|  | szt | 1 |  | 292.6 | 292.6
Materiały
| Rura ze stali kwasoodpornej d=13cm (poziom poddasza) | szt | 1 | 275 | 275
| Razem k.b. |  |  |  | 275
| Koszty zakupu 6,4% |  |  |  | 17.6
| Koszty pośrednie 65% R+S |  |  |  | 0
| Zysk 10,8% R+S+Kp(R+S) |  |  |  | 0
| Cena jednostkowa |  |  |  | 292.6
Kominy ponad dachem
55 | KNR 2-02 0122/01
Kominy z cegły wieloprzewodowe o przekroju przewodów 14x14cm (cegły pełne klinkierowe)
|  | m3 | 3.563 |  | 698.41 | 2488.43
Robocizna
| Murarze gr.III | r-g | 7.5 | 9 | 67.5
| Cieśle gr.II | r-g | 0.36 | 9 | 3.24
| Robotnicy gr.I | r-g | 5.82 | 9 | 52.38
Materiały
| Cegła bud.pełna 25x12x6,5cm - kl.15 | szt | 388 | 0.96 | 372.48
| Zaprawa cementowo-wapienna M-7 | m3 | 0.261 | 170.84 | 44.5892
| Materiały pomocnicze | % | 1.5 |  | 6.256
Sprzęt
| Wyciąg jednomaszt. elektr.0.5t | m-g | 1.58 | 7.93 | 12.5294
| Razem k.b. |  |  |  | 558.9747
| Koszty zakupu 6,4% |  |  |  | 27.0928
| Koszty pośrednie 65% R+S |  |  |  | 88.1721
| Zysk 10,8% R+S+Kp(R+S) |  |  |  | 24.1727
| Cena jednostkowa |  |  |  | 698.4123
56 | Kalkulacja indyidualna
Dostawa rury ze stali kwasoodpornej d=20cm
|  | szt | 1 |  | 430.92 | 430.92
Materiały
| Rura ze stali kwasoodpornej d=20cm (poziom dachu) | szt | 1 | 405 | 405
| Razem k.b. |  |  |  | 405
| Koszty zakupu 6,4% |  |  |  | 25.92
| Koszty pośrednie 65% R+S |  |  |  | 0
| Zysk 10,8% R+S+Kp(R+S) |  |  |  | 0
| Cena jednostkowa |  |  |  | 430.92
57 | Klakulacja indywidualna
Dostawa rury ze stali kwasoodpornej d=13cm
|  | szt | 1 |  | 324.52 | 324.52
Materiały
| Rura ze stali kwasoodpornej d=13cm (poziom dachu) | szt | 1 | 305 | 305
| Razem k.b. |  |  |  | 305
| Koszty zakupu 6,4% |  |  |  | 19.52
| Koszty pośrednie 65% R+S |  |  |  | 0
| Zysk 10,8% R+S+Kp(R+S) |  |  |  | 0
| Cena jednostkowa |  |  |  | 324.52
58 | KNR 2-02w 0902/05
Tynki zwykłe kategorii III oddzielnych belek, słupów prostokątnych i ścian cylindrycznych wykonywane ręcznie
|  | m2 | 17.062 |  | 21.7 | 370.25
Robocizna
| Robotnicy | r-g | 0.958 | 9 | 8.622
Materiały
| Zaprawa wapienna | m3 | 0.0031 | 157.8 | 0.48918
| Zaprawa cementowo-wapienna M-2 | m3 | 0.0194 | 150.02 | 2.9104
| Zaprawa cementowo-wapienna M-4 | m3 | 0.001 | 156.53 | 0.15653
| Zaprawa cementowo-wapienna M-7 | m3 | 0.0021 | 170.84 | 0.35876
| Materiały pomocnicze | % | 1.5 |  | 0.058723
Sprzęt
| Wyciąg jednomaszt. elektr.0.5t | m-g | 0.118 | 7.93 | 0.93574
| Razem k.b. |  |  |  | 13.5313
| Koszty zakupu 6,4% |  |  |  | 0.25431
| Koszty pośrednie 65% R+S |  |  |  | 6.2125
| Zysk 10,8% R+S+Kp(R+S) |  |  |  | 1.7032
| Cena jednostkowa |  |  |  | 21.7014
59 | KNR 2-02w 0514/01
Obróbki kominów z blachy stalowej ocynkowanej przy szerokości w rozwinięciu do 25cm
|  | m2 | 2.51 |  | 61.47 | 154.29
Robocizna
| Robotnicy | r-g | 2.31 | 9 | 20.79
Materiały
| Blacha stal.ocynk.płask.gr.0,50-0,55mm | kg | 5.01 | 3.73 | 18.6873
| Spoiwo cynowo-ołowiane w prętach LC 60 | kg | 0.028 | 37.96 | 1.0629
| Kołki rozporowe plastykowe fi 8 mm | szt | 8.1 | 0.17 | 1.377
| Materiały pomocnicze | % | 1.5 |  | 0.31691
Sprzęt
| Samochód dostaw.do 0.9t (1) | m-g | 0.0069 | 50.78 | 0.35038
| Razem k.b. |  |  |  | 42.5845
| Koszty zakupu 6,4% |  |  |  | 1.3724
| Koszty pośrednie 65% R+S |  |  |  | 13.7412
| Zysk 10,8% R+S+Kp(R+S) |  |  |  | 3.7672
| Cena jednostkowa |  |  |  | 61.4654
| Kominy parteru i poddasza |  |  |  |  | 13730.53
| Ściany nadziemia |  |  |  |  | 43943.56
1.3. Zbrojenie
60 | KNR 2-02 0290/01
Przygotowanie i montaż zbrojenia ze stali gładkiej w elementach budynków i budowli - 7mm
|  | t | 0.447 |  | 3710.25 | 1658.48
Robocizna
| Zbrojarze gr.II | r-g | 35.72 | 9 | 321.48
Materiały
| Pręty okr.gład.do zbr.bet. fi do 7mm | kg | 1002 | 2.66 | 2665.32
| Materiały pomocnicze | % | 1.5 |  | 39.9798
Sprzęt
| Prościarka do prętów fi 4-10mm | m-g | 3.6 | 4.93 | 17.748
| Nożyce do prętów fi 40 mm | m-g | 4.75 | 5.02 | 23.845
| Giętarka do prętów do fi 40mm | m-g | 4.03 | 5.01 | 20.1903
| Wyciąg jednomaszt. elektr.0.5t | m-g | 0.72 | 7.93 | 5.7096
| Samochód dostaw.do 0.9t (1) | m-g | 1.3 | 50.78 | 66.014
| Razem k.b. |  |  |  | 3160.2867
| Koszty zakupu 6,4% |  |  |  | 173.1392
| Koszty pośrednie 65% R+S |  |  |  | 295.7415
| Zysk 10,8% R+S+Kp(R+S) |  |  |  | 81.0787
| Cena jednostkowa |  |  |  | 3710.246
61 | KNR 2-02 0290/02
Przygotowanie i montaż zbrojenia ze stali żebrowanej w elementach budynków i budowli - 8-14mm
|  | t | 2.647 |  | 3678.41 | 9736.75
Robocizna
| Zbrojarze gr.II | r-g | 42.88 | 9 | 385.92
Materiały
| Pręty żebr.skoś.do zbr.bet. fi 12-14mm | kg | 1020 | 2.43 | 2478.6
| Materiały pomocnicze | % | 1.5 |  | 37.179
Sprzęt
| Prościarka do prętów fi 4-10mm | m-g | 4.3 | 4.93 | 21.199
| Nożyce do prętów fi 40 mm | m-g | 5.8 | 5.02 | 29.116
| Giętarka do prętów do fi 40mm | m-g | 4.8 | 5.01 | 24.048
| Wyciąg jednomaszt. elektr.0.5t | m-g | 0.8 | 7.93 | 6.344
| Samochód dostaw.do 0.9t (1) | m-g | 1.6 | 50.78 | 81.248
| Razem k.b. |  |  |  | 3063.654
| Koszty zakupu 6,4% |  |  |  | 161.0099
| Koszty pośrednie 65% R+S |  |  |  | 356.1187
| Zysk 10,8% R+S+Kp(R+S) |  |  |  | 97.6313
| Cena jednostkowa |  |  |  | 3678.4139
62 | KNR 2-02 0290/02
Przygotowanie i montaż zbrojenia ze stali żebrowanej w elementach budynków i budowli - 16mm
|  | t | 0.389 |  | 3678.41 | 1430.9
Robocizna
| Zbrojarze gr.II | r-g | 42.88 | 9 | 385.92
Materiały
| Pręty zbrojeniowe żebrowane 16mm i większe | t | 1.02 | 2430 | 2478.6
| Materiały pomocnicze | % | 1.5 |  | 37.179
Sprzęt
| Prościarka do prętów fi 4-10mm | m-g | 4.3 | 4.93 | 21.199
| Nożyce do prętów fi 40 mm | m-g | 5.8 | 5.02 | 29.116
| Giętarka do prętów do fi 40mm | m-g | 4.8 | 5.01 | 24.048
| Wyciąg jednomaszt. elektr.0.5t | m-g | 0.8 | 7.93 | 6.344
| Samochód dostaw.do 0.9t (1) | m-g | 1.6 | 50.78 | 81.248
| Razem k.b. |  |  |  | 3063.654
| Koszty zakupu 6,4% |  |  |  | 161.0099
| Koszty pośrednie 65% R+S |  |  |  | 356.1187
| Zysk 10,8% R+S+Kp(R+S) |  |  |  | 97.6313
| Cena jednostkowa |  |  |  | 3678.4139
| Zbrojenie |  |  |  |  | 12826.13
1.4. Dach
1.4.1. Dach - konstrukcja
63 | Kalkulacja indywidualna
Dostawa konstrukcji dachowej drewnianej
|  | m3 | 9.28 |  | 1141.78 | 10595.72
Materiały
| Konstrukcja drewniana - impregnowana | m3 | 1.05 | 1022 | 1073.1
| Razem k.b. |  |  |  | 1073.1
| Koszty zakupu 6,4% |  |  |  | 68.6784
| Koszty pośrednie 65% R+S |  |  |  | 0
| Zysk 10,8% R+S+Kp(R+S) |  |  |  | 0
| Cena jednostkowa |  |  |  | 1141.7784
| Dach - konstrukcja |  |  |  |  | 10595.72
1.4.2. Dach - pokrycie
64 | KNR 0-21 4004/01
Poszycie ścian szkieletowych z desek szerokości - podbitka
|  | m2 | 47.901 |  | 36.51 | 1748.87
Robocizna R=1,5
| Cieśle gr.II | r-g | 0.45 | 9 | 6.075
Materiały
| Deski igl.strug.dwustr.gr.28-45mm,kl.II | m3 | 0.02 | 1002.25 | 20.045
| Gwoździe budowlane okrągłe gołe | kg | 0.13 | 4.87 | 0.6331
| Materiały pomocnicze | % | 1.5 |  | 0.31017
Sprzęt
| Wyciąg jednomaszt. elektr.0.5t | m-g | 0.02 | 7.93 | 0.1586
| Samochód dostaw.do 0.9t (1) | m-g | 0.03 | 50.78 | 1.5234
| Razem k.b. |  |  |  | 28.7453
| Koszty zakupu 6,4% |  |  |  | 1.3432
| Koszty pośrednie 65% R+S |  |  |  | 5.042
| Zysk 10,8% R+S+Kp(R+S) |  |  |  | 1.3823
| Cena jednostkowa |  |  |  | 36.5129
65 | KNR 2-02 1508/12
Dwukrotne lakierowanie elementów drewnianych np. Xyladekorem
|  | m2 | 47.901 |  | 8.66 | 414.82
Robocizna
| Malarze gr.II | r-g | 0.139 | 9 | 1.251
Materiały
| Impregnacja drewna np. Xyladecor | dm3 | 0.1 | 18.8 | 1.88
| Materiały pomocnicze | % | 1.5 |  | 0.0282
Sprzęt
| Samochód dostaw.do 0.9t (1) | m-g | 0.0001 | 50.78 | 0.005078
| Razem k.b. |  |  |  | 3.1643
| Koszty zakupu 6,4% |  |  |  | 0.12212
| Koszty pośrednie 65% R+S |  |  |  | 0.81645
| Zysk 10,8% R+S+Kp(R+S) |  |  |  | 0.22383
| Cena jednostkowa |  |  |  | 4.3267
| Krotność |  | 2 |  | 8.66
66 | KNR 0-15 0517/01
Ułożenie na krokwiach ekranu zabezpieczającego z folii
|  | m2 | 222.8 |  | 7.28 | 1621.98
Robocizna
| Dekarze gr. II | r-g | 0.0787 | 9 | 0.7083
| Robotnicy gr. I | r-g | 0.0846 | 9 | 0.7614
Materiały
| Folia poliet. zbrojona dachowa | m2 | 1.1 | 3.83 | 4.213
| Materiały pomocnicze | % | 1.5 |  | 0.063195
Sprzęt
| Wyciąg jednomaszt. elektr.0.5t | m-g | 0.0001 | 7.93 | 0.000793
| Samochód dostaw.do 0.9t (1) | m-g | 0.0005 | 50.78 | 0.02539
| Razem k.b. |  |  |  | 5.7721
| Koszty zakupu 6,4% |  |  |  | 0.27368
| Koszty pośrednie 65% R+S |  |  |  | 0.97232
| Zysk 10,8% R+S+Kp(R+S) |  |  |  | 0.26657
| Cena jednostkowa |  |  |  | 7.2846
67 | KNR K-05 0104/06
Montaż kontrłat bez deskowania przy rozstawie krokwi do 100cm
|  | m2 | 222.8 |  | 3.98 | 886.74
Robocizna
| Robotnicy | r-g | 0.1 | 9 | 0.9
Materiały
| Łaty i listwy iglaste, nasycone, kl.II | m3 | 0.0015 | 836.81 | 1.2552
| Gwoździe budowlane okrągłe gołe | kg | 0.02 | 4.87 | 0.0974
| Materiały pomocnicze | % | 2.5 |  | 0.033815
Sprzęt
| Wyciąg jednomaszt. elektr.0.5t | m-g | 0.008 | 7.93 | 0.06344
| Samochód dostaw.do 0.9t (1) | m-g | 0.008 | 50.78 | 0.40624
| Razem k.b. |  |  |  | 2.7561
| Koszty zakupu 6,4% |  |  |  | 0.088732
| Koszty pośrednie 65% R+S |  |  |  | 0.89029
| Zysk 10,8% R+S+Kp(R+S) |  |  |  | 0.24408
| Cena jednostkowa |  |  |  | 3.9792
68 | KNR K-05 0105/03
Montaż łat pod dachówki profilowane przy rozstawie krokwi do 100cm
|  | m2 | 222.8 |  | 11.91 | 2653.55
Robocizna
| Robotnicy | r-g | 0.18 | 9 | 1.62
Materiały
| Łaty i listwy iglaste, nasycone, kl.II | m3 | 0.00873 | 836.81 | 7.3054
| Gwoździe budowlane okrągłe gołe | kg | 0.046 | 4.87 | 0.22402
| Materiały pomocnicze | % | 1.5 |  | 0.11294
Sprzęt
| Wyciąg jednomaszt. elektr.0.5t | m-g | 0.005 | 7.93 | 0.03965
| Samochód dostaw.do 0.9t (1) | m-g | 0.008 | 50.78 | 0.40624
| Razem k.b. |  |  |  | 9.7082
| Koszty zakupu 6,4% |  |  |  | 0.48911
| Koszty pośrednie 65% R+S |  |  |  | 1.3428
| Zysk 10,8% R+S+Kp(R+S) |  |  |  | 0.36814
| Cena jednostkowa |  |  |  | 11.9083
69 | KNR K-05 0103/04
Montaż deski okapowej
|  | m | 29.45 |  | 2.72 | 80.1
Robocizna
| Robotnicy | r-g | 0.1 | 9 | 0.9
Materiały
| Gwoździe budowlane okrągłe gołe | kg | 0.001 | 4.87 | 0.00487
| Materiały pomocnicze | % | 1.5 |  | 7.305e-05
Sprzęt
| Wyciąg jednomaszt. elektr.0.5t | m-g | 0.01 | 7.93 | 0.0793
| Samochód dostaw.do 0.9t (1) | m-g | 0.01 | 50.78 | 0.5078
| Razem k.b. |  |  |  | 1.492
| Koszty zakupu 6,4% |  |  |  | 0.00031636
| Koszty pośrednie 65% R+S |  |  |  | 0.96662
| Zysk 10,8% R+S+Kp(R+S) |  |  |  | 0.265
| Cena jednostkowa |  |  |  | 2.724
70 | KNR K-05 0204/01
Montaż taśmy wentylacyjnej okapu
|  | m | 29.45 |  | 5.59 | 164.63
Robocizna
| Robotnicy | r-g | 0.12 | 9 | 1.08
Materiały
| Taśma wentylacyjna okapu | m | 1.02 | 3.27 | 3.3354
| Materiały pomocnicze | % | 2 |  | 0.066708
| Razem k.b. |  |  |  | 4.4821
| Koszty zakupu 6,4% |  |  |  | 0.21773
| Koszty pośrednie 65% R+S |  |  |  | 0.702
| Zysk 10,8% R+S+Kp(R+S) |  |  |  | 0.19246
| Cena jednostkowa |  |  |  | 5.5943
71 | KNR K-05 0103/05
Montaż deski czołowej
|  | m | 46.016 |  | 2.72 | 125.16
Robocizna
| Robotnicy | r-g | 0.1 | 9 | 0.9
Materiały
| Gwoździe budowlane okrągłe gołe | kg | 0.001 | 4.87 | 0.00487
| Materiały pomocnicze | % | 1.5 |  | 7.305e-05
Sprzęt
| Wyciąg jednomaszt. elektr.0.5t | m-g | 0.01 | 7.93 | 0.0793
| Samochód dostaw.do 0.9t (1) | m-g | 0.01 | 50.78 | 0.5078
| Razem k.b. |  |  |  | 1.492
| Koszty zakupu 6,4% |  |  |  | 0.00031636
| Koszty pośrednie 65% R+S |  |  |  | 0.96662
| Zysk 10,8% R+S+Kp(R+S) |  |  |  | 0.265
| Cena jednostkowa |  |  |  | 2.724
72 | KNR K-06 0204/03
Montaż wyłazów dachowych
|  | szt | 1 |  | 523.68 | 523.68
Robocizna
| Robotnicy | r-g | 4.15 | 9 | 37.35
Materiały
| Wyłaz kominiarski uniwersalny np. IBF Termo | szt | 1 | 428 | 428
| Razem k.b. |  |  |  | 465.35
| Koszty zakupu 6,4% |  |  |  | 27.392
| Koszty pośrednie 65% R+S |  |  |  | 24.2775
| Zysk 10,8% R+S+Kp(R+S) |  |  |  | 6.6558
| Cena jednostkowa |  |  |  | 523.6753
73 | KNR K-05 0201/05
Wykonanie połaci dachowych o powierzchni ponad 50m2 z dachówki
|  | m2 | 222.8 |  | 34.18 | 7615.3
Robocizna
| Robotnicy | r-g | 0.476 | 9 | 4.284
Materiały
| Dachówka Podwójna "S" | szt | 10 | 2.06 | 20.6
| Materiały pomocnicze | % | 1.5 |  | 0.309
Sprzęt
| Wyciąg jednomaszt. elektr.0.5t | m-g | 0.052 | 7.93 | 0.41236
| Samochód dostaw.do 0.9t (1) | m-g | 0.036 | 50.78 | 1.8281
| Razem k.b. |  |  |  | 27.4334
| Koszty zakupu 6,4% |  |  |  | 1.3382
| Koszty pośrednie 65% R+S |  |  |  | 4.2409
| Zysk 10,8% R+S+Kp(R+S) |  |  |  | 1.1627
| Cena jednostkowa |  |  |  | 34.1752
74 | KNR K-05 0202/01
Wykonanie kalenicy w dachu krytym dachówką profilowaną i płaską
|  | m | 24.09 |  | 243.64 | 5869.29
Robocizna
| Robotnicy | r-g | 0.48 | 9 | 4.32
Materiały
| Wspornik łat kalenicowych/grzbietowych | szt | 1.4 | 3.93 | 5.502
| Łaty i listwy iglaste, nasycone, kl.II | m3 | 0.002 | 836.81 | 1.6736
| Uszczelka wentylacyjna kalenicy | m | 1.05 | 26.8 | 28.14
| Taśma uszczelniająco-wentylacyjna | m | 1.05 | 26.8 | 28.14
| Dachówka kalenicowa | szt | 3.5 | 44.16 | 154.56
| Materiały pomocnicze | % | 1.5 |  | 3.2702
Sprzęt
| Wyciąg jednomaszt. elektr.0.5t | m-g | 0.02 | 7.93 | 0.1586
| Razem k.b. |  |  |  | 225.7645
| Koszty zakupu 6,4% |  |  |  | 14.1623
| Koszty pośrednie 65% R+S |  |  |  | 2.9111
| Zysk 10,8% R+S+Kp(R+S) |  |  |  | 0.79809
| Cena jednostkowa |  |  |  | 243.6359
75 | KNR K-05 0206/01
Wykonanie kosza aluminiowego zwykłego
|  | m | 21.148 |  | 78.17 | 1653.14
Robocizna
| Robotnicy | r-g | 1.62 | 9 | 14.58
Materiały
| Kosz aluminiowy zwykły | m | 1.08 | 28.98 | 31.2984
| Klamra do mocowania koszy | szt | 8 | 1.02 | 8.16
| Taśma uszczelniająca do kosza dachowego | m | 1.02 | 7.36 | 7.5072
| Materiały pomocnicze | % | 2.5 |  | 1.1741
Sprzęt
| Wyciąg jednomaszt. elektr.0.5t | m-g | 0.02 | 7.93 | 0.1586
| Razem k.b. |  |  |  | 62.8783
| Koszty zakupu 6,4% |  |  |  | 3.0809
| Koszty pośrednie 65% R+S |  |  |  | 9.5801
| Zysk 10,8% R+S+Kp(R+S) |  |  |  | 2.6264
| Cena jednostkowa |  |  |  | 78.1658
76 | KNR K-05 0202/05
Montaż denka gąsiora
|  | szt | 4 |  | 48.78 | 195.12
Robocizna
| Robotnicy | r-g | 0.08 | 9 | 0.72
Materiały
| Denko gąsiora | szt | 1 | 43.6 | 43.6
| Materiały pomocnicze | % | 2 |  | 0.872
Sprzęt
| Wyciąg jednomaszt. elektr.0.5t | m-g | 0.01 | 7.93 | 0.0793
| Razem k.b. |  |  |  | 45.2713
| Koszty zakupu 6,4% |  |  |  | 2.8462
| Koszty pośrednie 65% R+S |  |  |  | 0.51955
| Zysk 10,8% R+S+Kp(R+S) |  |  |  | 0.14244
| Cena jednostkowa |  |  |  | 48.7795
77 | KNR K-05 0202/07
Montaż łącznika gąsiorów
|  | szt | 2 |  | 120.15 | 240.3
Robocizna
| Robotnicy | r-g | 0.08 | 9 | 0.72
Materiały
| Łacznik gąsiorów | szt | 1 | 109.36 | 109.36
| Materiały pomocnicze | % | 2 |  | 2.1872
Sprzęt
| Wyciąg jednomaszt. elektr.0.5t | m-g | 0.01 | 7.93 | 0.0793
| Razem k.b. |  |  |  | 112.3465
| Koszty zakupu 6,4% |  |  |  | 7.139
| Koszty pośrednie 65% R+S |  |  |  | 0.51955
| Zysk 10,8% R+S+Kp(R+S) |  |  |  | 0.14244
| Cena jednostkowa |  |  |  | 120.1475
78 | KNR K-05 0208/03
Montaż elementów komunikacji na dachach krytych dachówką cementową - duża ławeczka kominiarska
|  | szt | 1 |  | 205.84 | 205.84
Robocizna
| Robotnicy | r-g | 0.62 | 9 | 5.58
Materiały
| Dachówka wsporcza pod stopień z nakładką aluminiową | szt | 2 | 25.12 | 50.24
| Łuk wsporczy do ław kominiarskich | szt | 2 | 19.2 | 38.4
| Ławka kominiarska duża | szt | 1 | 86.34 | 86.34
| Łaty i listwy iglaste, nasycone, kl.II | m3 | 0.006 | 836.81 | 5.0209
| Materiały pomocnicze | % | 2 |  | 3.6
Sprzęt
| Wyciąg jednomaszt. elektr.0.5t | m-g | 0.02 | 7.93 | 0.1586
| Razem k.b. |  |  |  | 189.3395
| Koszty zakupu 6,4% |  |  |  | 11.7505
| Koszty pośrednie 65% R+S |  |  |  | 3.7301
| Zysk 10,8% R+S+Kp(R+S) |  |  |  | 1.0226
| Cena jednostkowa |  |  |  | 205.8426
79 | KNR K-05 0208/01
Montaż stopni kominiarskich na dachach krytych dachówką cementową
|  | szt | 9 |  | 69.19 | 622.71
Robocizna
| Robotnicy | r-g | 0.28 | 9 | 2.52
Materiały
| Stopień kominiarski | szt | 1 | 31.61 | 31.61
| Dachówka pod ławę kominiarską | szt | 1 | 25.12 | 25.12
| Łaty i listwy iglaste, nasycone, kl.II | m3 | 0.003 | 836.81 | 2.5104
| Materiały pomocnicze | % | 2 |  | 1.1848
Sprzęt
| Wyciąg jednomaszt. elektr.0.5t | m-g | 0.02 | 7.93 | 0.1586
| Razem k.b. |  |  |  | 63.1038
| Koszty zakupu 6,4% |  |  |  | 3.8672
| Koszty pośrednie 65% R+S |  |  |  | 1.7411
| Zysk 10,8% R+S+Kp(R+S) |  |  |  | 0.47733
| Cena jednostkowa |  |  |  | 69.1895
PCV Kanon firmy WAVIN
80 | KNR K-05 0301/01
Montaż rynien dachowych o średnicy 100mm w systemie odwodnieniowym PCV Kanion firmy Wavin
|  | m | 29.45 |  | 52.91 | 1558.2
Robocizna
| Robotnicy | r-g | 0.524 | 9 | 4.716
Materiały
| Rynna dachowa 100 Wavin Kanion | m | 1.02 | 27.4 | 27.948
| Złączka rynny 100 Wavin Kanion | szt | 0.35 | 12.58 | 4.403
| Hak rynnowy Braas | szt | 1.45 | 5.64 | 8.178
| Materiały pomocnicze | % | 1.5 |  | 0.60794
Sprzęt
| Wyciąg jednomaszt. elektr.0.5t | m-g | 0.004 | 7.93 | 0.03172
| Samochód dostaw.do 0.9t (1) | m-g | 0.005 | 50.78 | 0.2539
| Razem k.b. |  |  |  | 46.1386
| Koszty zakupu 6,4% |  |  |  | 2.6328
| Koszty pośrednie 65% R+S |  |  |  | 3.2511
| Zysk 10,8% R+S+Kp(R+S) |  |  |  | 0.89129
| Cena jednostkowa |  |  |  | 52.9137
81 | KNR K-05 0301/06
Montaż lejów spustowych w systemie odwodnieniowym PCV Kanion firmy Wavin
|  | szt | 3 |  | 24.74 | 74.22
Robocizna
| Robotnicy | r-g | 0.42 | 9 | 3.78
Materiały
| Lej spustowy uniwersalny rynny np. Kanion firmy Wavin | szt | 1 | 16.03 | 16.03
| Materiały pomocnicze | % | 1.5 |  | 0.24045
Sprzęt
| Wyciąg jednomaszt. elektr.0.5t | m-g | 0.004 | 7.93 | 0.03172
| Samochód dostaw.do 0.9t (1) | m-g | 0.005 | 50.78 | 0.2539
| Razem k.b. |  |  |  | 20.3361
| Koszty zakupu 6,4% |  |  |  | 1.0413
| Koszty pośrednie 65% R+S |  |  |  | 2.6427
| Zysk 10,8% R+S+Kp(R+S) |  |  |  | 0.72449
| Cena jednostkowa |  |  |  | 24.7445
82 | KNR K-05 0302/02
Montaż rur spustowych o średnicy 100mm w systemie odwodnieniowym PCV Kanion firmy Wavin
|  | m | 10.7 |  | 46.59 | 498.51
Robocizna
| Robotnicy | r-g | 0.37 | 9 | 3.33
Materiały
| Rury spustowe100 PCV Kanion firmy Wavin | m | 1.01 | 34.53 | 34.8753
| Obejma rury spustowej PCV Kanion firmy Wavin | szt | 0.5 | 4.48 | 2.24
| Materiały pomocnicze | % | 1.5 |  | 0.55673
Sprzęt
| Wyciąg jednomaszt. elektr.0.5t | m-g | 0.003 | 7.93 | 0.02379
| Samochód dostaw.do 0.9t (1) | m-g | 0.004 | 50.78 | 0.20312
| Razem k.b. |  |  |  | 41.2289
| Koszty zakupu 6,4% |  |  |  | 2.411
| Koszty pośrednie 65% R+S |  |  |  | 2.312
| Zysk 10,8% R+S+Kp(R+S) |  |  |  | 0.63384
| Cena jednostkowa |  |  |  | 46.5858
| Dach - pokrycie |  |  |  |  | 26752.16
| Dach |  |  |  |  | 37347.88
| STAN SUROWY |  |  |  |  | 121953.02
2. STOLARKA OKIENNA I DRZWIOWA ZEWNĘTRZNA
2.1. Stolarka okienna i drzwiowa zewnętrzna
83 | KNR 0-19 1023/03
Montaż okien uchylnych jednodzielnych o powierzchni do 1,0m2
|  | m2 | 2.43 |  | 561.1 | 1363.47
Robocizna
| Monterzy gr.II | r-g | 5.52 | 9 | 49.68
Materiały
| Okna z PCW uchylne jednodzielne do 1,0m2 | m2 | 1 | 326.4 | 326.4
| Kotwy | szt | 8.6 | 9.47 | 81.442
| Pianka uszczelniająca poliuretanowa | dm3 | 0.41 | 22.77 | 9.3357
| Silikon | dm3 | 0.09 | 33.54 | 3.0186
| Gips budowlany szpachlowy | kg | 3.68 | 1.05 | 3.864
| Szpachlówka mineralna do tynków zewnętrznych | kg | 6.63 | 1.68 | 11.1384
Sprzęt
| Wyciąg jednomaszt. elektr.0.5t | m-g | 0.05 | 7.93 | 0.3965
| Samochód dostaw.do 0.9t (1) | m-g | 0.07 | 50.78 | 3.5546
| Razem k.b. |  |  |  | 488.8298
| Koszty zakupu 6,4% |  |  |  | 27.8527
| Koszty pośrednie 65% R+S |  |  |  | 34.8602
| Zysk 10,8% R+S+Kp(R+S) |  |  |  | 9.5571
| Cena jednostkowa |  |  |  | 561.0998
84 | KNR 0-19 1023/04
Montaż okien uchylnych jednodzielnych o powierzchni ponad 1,0m2
|  | m2 | 11.7 |  | 515.48 | 6031.12
Robocizna
| Monterzy gr.II | r-g | 4.4 | 9 | 39.6
Materiały
| Okna z PCW uchylne jednodzielne ponad 1,0m2 | m2 | 1 | 326.4 | 326.4
| Kotwy | szt | 6.6 | 9.47 | 62.502
| Pianka uszczelniająca poliuretanowa | dm3 | 0.34 | 22.77 | 7.7418
| Silikon | dm3 | 0.07 | 33.54 | 2.3478
| Gips budowlany szpachlowy | kg | 2.83 | 1.05 | 2.9715
| Szpachlówka mineralna do tynków zewnętrznych | kg | 5.09 | 1.68 | 8.5512
Sprzęt
| Wyciąg jednomaszt. elektr.0.5t | m-g | 0.05 | 7.93 | 0.3965
| Samochód dostaw.do 0.9t (1) | m-g | 0.06 | 50.78 | 3.0468
| Razem k.b. |  |  |  | 453.5576
| Koszty zakupu 6,4% |  |  |  | 26.2729
| Koszty pośrednie 65% R+S |  |  |  | 27.9781
| Zysk 10,8% R+S+Kp(R+S) |  |  |  | 7.6703
| Cena jednostkowa |  |  |  | 515.479
85 | KNR 0-19 1023/12
Montaż drzwi balkonowych
|  | m2 | 29.162 |  | 496.26 | 14471.93
Robocizna
| Monterzy gr.II | r-g | 3.77 | 9 | 33.93
Materiały
| Drzwi balkonowe z PCW | m2 | 1 | 332.8 | 332.8
| Kotwy | szt | 5.28 | 9.47 | 50.0016
| Pianka uszczelniająca poliuretanowa | dm3 | 0.33 | 22.77 | 7.5141
| Silikon | dm3 | 0.06 | 33.54 | 2.0124
| Gips budowlany szpachlowy | kg | 2.42 | 1.05 | 2.541
| Szpachlówka mineralna do tynków zewnętrznych | kg | 4.36 | 1.68 | 7.3248
Sprzęt
| Wyciąg jednomaszt. elektr.0.5t | m-g | 0.05 | 7.93 | 0.3965
| Samochód dostaw.do 0.9t (1) | m-g | 0.06 | 50.78 | 3.0468
| Razem k.b. |  |  |  | 439.5672
| Koszty zakupu 6,4% |  |  |  | 25.7404
| Koszty pośrednie 65% R+S |  |  |  | 24.2926
| Zysk 10,8% R+S+Kp(R+S) |  |  |  | 6.6599
| Cena jednostkowa |  |  |  | 496.2602
86 | KNR 2-02 1015/01
Ościeżnice drewniane zewnętrzne zwykłe
|  | m | 5.16 |  | 38.22 | 197.22
Robocizna
| Malarze gr.II | r-g | 0.17 | 9 | 1.53
| Murarze gr.II | r-g | 0.41 | 9 | 3.69
| Stolarze gr.II | r-g | 0.16 | 9 | 1.44
| Robotnicy gr.I | r-g | 0.02 | 9 | 0.18
Materiały
| Ościeżniaki drew.do okien zespol.60x73mm | m | 1.02 | 9.11 | 9.2922
| Farba ftal. do grunt. og. stos.-biała | dm3 | 0.021 | 14.82 | 0.31122
| Rozcieńczalnik | dm3 | 0.011 | 7.09 | 0.07799
| Listewki - ćwierćwałki | m | 2.14 | 4.36 | 9.3304
| Gwoździe budowlane okrągłe gołe | kg | 0.01 | 4.87 | 0.0487
| Papier ścierny | m2 | 0.02 | 5.14 | 0.1028
| Szpachlówka do drewna - biała | dm3 | 0.03 | 8.8 | 0.264
| Dyble | szt | 8 | 0.44 | 3.52
| Materiały pomocnicze | % | 1.5 |  | 0.34421
Sprzęt
| Samochód dostaw.do 0.9t (1) | m-g | 0.01 | 50.78 | 0.5078
| Razem k.b. |  |  |  | 30.6393
| Koszty zakupu 6,4% |  |  |  | 1.4907
| Koszty pośrednie 65% R+S |  |  |  | 4.7761
| Zysk 10,8% R+S+Kp(R+S) |  |  |  | 1.3094
| Cena jednostkowa |  |  |  | 38.2154
87 | KNR 2-02 1019/02
Skrzydła drzwiowe płytowe zewnętrzne, wejściowe, fabrycznie wykończone, pełne, jednodzielne o powierzchni ponad 2,00m2
|  | m2 | 2.111 |  | 411.83 | 869.37
Robocizna
| Stolarze gr.II | r-g | 0.2 | 9 | 1.8
| Robotnicy gr.I | r-g | 0.1 | 9 | 0.9
Materiały
| Drzwi wejściowe antywłamaniowe wraz z ościeżnicą o wym. 1,02*2,17m np. Porta | m2 | 1.01 | 371.2 | 374.912
| Materiały pomocnicze | % | 1.5 |  | 5.6237
Sprzęt
| Wyciąg jednomaszt. elektr.0.5t | m-g | 0.01 | 7.93 | 0.0793
| Samochód dostaw.do 0.9t (1) | m-g | 0.02 | 50.78 | 1.0156
| Razem k.b. |  |  |  | 384.3306
| Koszty zakupu 6,4% |  |  |  | 24.3543
| Koszty pośrednie 65% R+S |  |  |  | 2.4667
| Zysk 10,8% R+S+Kp(R+S) |  |  |  | 0.67625
| Cena jednostkowa |  |  |  | 411.8278
88 | KNR-W 2-02r97 1205/01
Bramy garażowa
|  | m2 | 10.08 |  | 367.94 | 3708.84
Robocizna
| Robotnicy | r-g | 3.61 | 9 | 32.49
Materiały
| Bramy garażowa uchylna | m2 | 1.02 | 262.4 | 267.648
| Farba ftalowa do gruntowania p/rdzewna | dm3 | 0.28 | 17.61 | 4.9308
| Farba olejna ogólnego stosowania-biała | dm3 | 0.26 | 13.98 | 3.6348
| Zaprawa cementowa M-12 | m3 | 0.01 | 193.64 | 1.9364
| Papier ścierny | m2 | 0.11 | 5.14 | 0.5654
| Elektrody do stali węglowych i niskostopowych | szt | 5 | 0.33 | 1.65
| Materiały pomocnicze | % | 1.5 |  | 4.2055
Sprzęt
| Spawarka elektr.wirująca 300A | m-g | 0.12 | 5.09 | 0.6108
| Samochód dostaw.do 0.9t (1) | m-g | 0.05 | 50.78 | 2.539
| Razem k.b. |  |  |  | 320.2107
| Koszty zakupu 6,4% |  |  |  | 18.2125
| Koszty pośrednie 65% R+S |  |  |  | 23.1659
| Zysk 10,8% R+S+Kp(R+S) |  |  |  | 6.351
| Cena jednostkowa |  |  |  | 367.9401
| Stolarka okienna i drzwiowa zewnętrzna |  |  |  |  | 26641.95
| STOLARKA OKIENNA I DRZWIOWA ZEWNĘTRZNA |  |  |  |  | 26641.95
3. STAN WYKOŃCZENIOWY
3.1. Ścianki działowe
Ścianki działowe parteru
89 | KNR 2-02u2 0175/03
Ścianki działowe z cegieł kratówek K3 grubości 12cm, z transportem materiałów wyciągiem
|  | m2 | 58.389 |  | 69.74 | 4072.05
Robocizna
| Murarze gr.II | r-g | 0.54 | 9 | 4.86
| Cieśle gr.II | r-g | 0.11 | 9 | 0.99
| Robotnicy gr.I | r-g | 0.46 | 9 | 4.14
Materiały
| Cegła kratówka K-3,25x12x22cm,kl.15 | szt | 16.9 | 2.58 | 43.602
| Zaprawa cementowa M-4 | m3 | 0.014 | 175.15 | 2.4521
| Materiały pomocnicze | % | 1.5 |  | 0.69081
Sprzęt
| Wyciąg jednomaszt. elektr.0.5t | m-g | 0.12 | 7.93 | 0.9516
| Razem k.b. |  |  |  | 57.6865
| Koszty zakupu 6,4% |  |  |  | 2.9917
| Koszty pośrednie 65% R+S |  |  |  | 7.112
| Zysk 10,8% R+S+Kp(R+S) |  |  |  | 1.9498
| Cena jednostkowa |  |  |  | 69.74
Ścianki działowe poddasza
90 | KNR 2-02u2 0175/03
Ścianki działowe z cegieł kratówek K3 grubości 12cm, z transportem materiałów wyciągiem
|  | m2 | 56.369 |  | 69.74 | 3931.17
Robocizna
| Murarze gr.II | r-g | 0.54 | 9 | 4.86
| Cieśle gr.II | r-g | 0.11 | 9 | 0.99
| Robotnicy gr.I | r-g | 0.46 | 9 | 4.14
Materiały
| Cegła kratówka K-3,25x12x22cm,kl.15 | szt | 16.9 | 2.58 | 43.602
| Zaprawa cementowa M-4 | m3 | 0.014 | 175.15 | 2.4521
| Materiały pomocnicze | % | 1.5 |  | 0.69081
Sprzęt
| Wyciąg jednomaszt. elektr.0.5t | m-g | 0.12 | 7.93 | 0.9516
| Razem k.b. |  |  |  | 57.6865
| Koszty zakupu 6,4% |  |  |  | 2.9917
| Koszty pośrednie 65% R+S |  |  |  | 7.112
| Zysk 10,8% R+S+Kp(R+S) |  |  |  | 1.9498
| Cena jednostkowa |  |  |  | 69.74
| Ścianki działowe |  |  |  |  | 8003.22
3.2. Ocieplenie stropu poddasza
91 | KNR 2-02 0613/03
Izolacje poziome płytami z wełny mineralnej układanymi na sucho - grubość 16cm
|  | m2 | 189.38 |  | 22.6 | 4279.99
Robocizna
| Dekarze gr.II | r-g | 0.0714 | 9 | 0.6426
| Robotnicy gr.I | r-g | 0.0193 | 9 | 0.1737
Materiały
| Płyty ze skalnej wełny mineralnej SUPERROCK, gęstość 43 kg/m3 - grubości 160 mm | m2 | 1.05 | 17.79 | 18.6795
| Materiały pomocnicze | % | 1.5 |  | 0.28019
Sprzęt
| Wyciąg jednomaszt. elektr.0.5t | m-g | 0.0077 | 7.93 | 0.061061
| Samochód dostaw.do 0.9t (1) | m-g | 0.0089 | 50.78 | 0.45194
| Razem k.b. |  |  |  | 20.289
| Koszty zakupu 6,4% |  |  |  | 1.2134
| Koszty pośrednie 65% R+S |  |  |  | 0.86405
| Zysk 10,8% R+S+Kp(R+S) |  |  |  | 0.23688
| Cena jednostkowa |  |  |  | 22.6033
92 | KNR 2-02 0613/04
Izolacje cieplne i przeciwdźwiękowe płytami z wełny mineralnej układanymi na sucho - każda następna warstwa ponad jedną - grubość 5cm
|  | m2 | 189.38 |  | 9.98 | 1890.01
Robocizna
| Dekarze gr.II | r-g | 0.0429 | 9 | 0.3861
| Robotnicy gr.I | r-g | 0.0193 | 9 | 0.1737
Materiały
| Płyty ze skalnej wełny mineralnej SUPERROCK, gęstość 43 kg/m3 - grubości 50 mm | m2 | 1.05 | 7.07 | 7.4235
| Materiały pomocnicze | % | 1.5 |  | 0.11135
Sprzęt
| Wyciąg jednomaszt. elektr.0.5t | m-g | 0.0077 | 7.93 | 0.061061
| Samochód dostaw.do 0.9t (1) | m-g | 0.0089 | 50.78 | 0.45194
| Razem k.b. |  |  |  | 8.6077
| Koszty zakupu 6,4% |  |  |  | 0.48223
| Koszty pośrednie 65% R+S |  |  |  | 0.69732
| Zysk 10,8% R+S+Kp(R+S) |  |  |  | 0.19117
| Cena jednostkowa |  |  |  | 9.9784
93 | KNR K-05 0102/01
Mocowanie folii - paroizolacja z ekranem termicznym.
|  | m2 | 189.38 |  | 6.47 | 1225.29
Robocizna
| Robotnicy | r-g | 0.098 | 9 | 0.882
Materiały
| Folia paroizolacyjna z ekranem termicznym | m2 | 1.1 | 1.9 | 2.09
| Wkładka wentylacyjna | szt | 0.2 | 11.6 | 2.32
| Materiały pomocnicze | % | 2 |  | 0.0882
Sprzęt
| Wyciąg jednomaszt. elektr.0.5t | m-g | 0.005 | 7.93 | 0.03965
| Razem k.b. |  |  |  | 5.4199
| Koszty zakupu 6,4% |  |  |  | 0.28788
| Koszty pośrednie 65% R+S |  |  |  | 0.59907
| Zysk 10,8% R+S+Kp(R+S) |  |  |  | 0.16424
| Cena jednostkowa |  |  |  | 6.471
94 | KNR 2-02w 2005/02
Okładziny stropów płytami gipsowo-kartonowymi na ruszcie metalowym z kształtowników CD i UD pojedynczym mocowanym do podłoża
|  | m2 | 189.38 |  | 54.27 | 10277.65
Robocizna
| Robotnicy | r-g | 1.83 | 9 | 16.47
Materiały
| Płyta gips. karton.wodo-ogniooch.gr.12,5mm | m2 | 1.05 | 11.4 | 11.97
| Profil sufitowy główny "CD 60" pod pł.g-k | m | 1.9 | 2.92 | 5.548
| Profil sufit.przyścienny"60 UD"pod pł.g-k | m | 0.4 | 2.27 | 0.908
| Łączn.wzdłuż.stalowe do rusztu pod pł.g-k | szt | 0.38 | 0.48 | 0.1824
| Łączn.krzyżowe stal.do rusztu pod pł.g-k | szt | 1.52 | 0.55 | 0.836
| Wkręty do blach samogwintujące | szt | 18.5 | 0.02 | 0.37
| Gips budowlany szpachlowy | t | 0.0003 | 1051.28 | 0.31538
| Taśma spoinowa papierowa perforowana | m | 1 | 0.12 | 0.12
| Materiały pomocnicze | % | 1.5 |  | 0.30375
Sprzęt
| Wyciąg jednomaszt. elektr.0.5t | m-g | 0.045 | 7.93 | 0.35685
| Samochód dostaw.do 0.9t (1) | m-g | 0.0176 | 50.78 | 0.89373
| Razem k.b. |  |  |  | 38.2741
| Koszty zakupu 6,4% |  |  |  | 1.3154
| Koszty pośrednie 65% R+S |  |  |  | 11.5184
| Zysk 10,8% R+S+Kp(R+S) |  |  |  | 3.1578
| Cena jednostkowa |  |  |  | 54.2657
95 | KNR K-06 0208/01
Montaż schodów strychowych trzysegmentowych w pomieszczeniach o wysokości do 270cm
|  | kpl | 1 |  | 371.5 | 371.5
Robocizna
| Robotnicy | r-g | 2.92 | 9 | 26.28
Materiały
| Schody strychowe typ Komfort LWK 70x140cm np. Fakro | szt | 1 | 304 | 304
| Razem k.b. |  |  |  | 330.28
| Koszty zakupu 6,4% |  |  |  | 19.456
| Koszty pośrednie 65% R+S |  |  |  | 17.082
| Zysk 10,8% R+S+Kp(R+S) |  |  |  | 4.6831
| Cena jednostkowa |  |  |  | 371.5011
| Ocieplenie stropu poddasza |  |  |  |  | 18044.44
3.3. Stolarka i ślusarka wewnętrzna
96 | KNR 2-02 1015/01
Ościeżnice drewniane zewnętrzne zwykłe
|  | m | 71.14 |  | 65.21 | 4639.04
Robocizna
| Malarze gr.II | r-g | 0.17 | 9 | 1.53
| Murarze gr.II | r-g | 0.41 | 9 | 3.69
| Stolarze gr.II | r-g | 0.16 | 9 | 1.44
| Robotnicy gr.I | r-g | 0.02 | 9 | 0.18
Materiały
| Ościeżnice z drewna iglastego | m | 1.01 | 33.6 | 33.936
| Farba ftal. do grunt. og. stos.-biała | dm3 | 0.021 | 14.82 | 0.31122
| Farba ftal. do grunt. og. stos.-biała | dm3 | 0.024 | 14.82 | 0.35568
| Rozcieńczalnik | dm3 | 0.011 | 7.09 | 0.07799
| Listewki - ćwierćwałki | m | 2.14 | 4.36 | 9.3304
| Gwoździe budowlane okrągłe gołe | kg | 0.01 | 4.87 | 0.0487
| Papier ścierny | m2 | 0.02 | 5.14 | 0.1028
| Szpachlówka do drewna - biała | dm3 | 0.03 | 8.8 | 0.264
| Dyble | szt | 8 | 0.44 | 3.52
| Materiały pomocnicze | % | 1.5 |  | 0.7192
Sprzęt
| Samochód dostaw.do 0.9t (1) | m-g | 0.01 | 50.78 | 0.5078
| Razem k.b. |  |  |  | 56.0138
| Koszty zakupu 6,4% |  |  |  | 3.1146
| Koszty pośrednie 65% R+S |  |  |  | 4.7761
| Zysk 10,8% R+S+Kp(R+S) |  |  |  | 1.3094
| Cena jednostkowa |  |  |  | 65.2139
97 | KNR 2-02 1017/02
Skrzydła drzwiowe płytowe wewnętrzne, jednodzielne wewnątrzlokalowe, fabrycznie wykończone pełne o powierzchni ponad 1,60m2
|  | m2 | 19.665 |  | 261.89 | 5150.07
Robocizna
| Stolarze gr.II | r-g | 0.27 | 9 | 2.43
| Robotnicy gr.I | r-g | 0.1 | 9 | 0.9
Materiały
| Skrzydła drzwiowe płytowe wewnętrzne, jednodzielne wewnątrzlokalowe, fabrycznie wykończone pełne o powierzchni ponad 1,60m2 | m2 | 1.02 | 230.4 | 235.008
| Materiały pomocnicze | % | 1.5 |  | 3.5251
Sprzęt
| Wyciąg jednomaszt. elektr.0.5t | m-g | 0.01 | 7.93 | 0.0793
| Samochód dostaw.do 0.9t (1) | m-g | 0.02 | 50.78 | 1.0156
| Razem k.b. |  |  |  | 242.958
| Koszty zakupu 6,4% |  |  |  | 15.2661
| Koszty pośrednie 65% R+S |  |  |  | 2.8762
| Zysk 10,8% R+S+Kp(R+S) |  |  |  | 0.78852
| Cena jednostkowa |  |  |  | 261.8888
98 | KNR 2-02 1017/04
Skrzydła drzwiowe płytowe wewnętrzne, jednodzielne wewnątrzlokalowe, fabrycznie wykończone szklone o powierzchni do 1,60m2 - szyba o powierzchni ponad 0,20m2
|  | m2 | 5.713 |  | 281.41 | 1607.7
Robocizna
| Stolarze gr.II | r-g | 0.3 | 9 | 2.7
| Robotnicy gr.I | r-g | 0.12 | 9 | 1.08
Materiały
| Skrzydła drzwiowe płytowe wewnętrzne, jednodzielne wewnątrzlokalowe, fabrycznie wykończone szklone o powierzchni do 1,60m2 - szyba o powierzchni ponad 0,20m2 | m2 | 1.02 | 246.4 | 251.328
| Materiały pomocnicze | % | 1.5 |  | 3.7699
Sprzęt
| Wyciąg jednomaszt. elektr.0.5t | m-g | 0.02 | 7.93 | 0.1586
| Samochód dostaw.do 0.9t (1) | m-g | 0.03 | 50.78 | 1.5234
| Razem k.b. |  |  |  | 260.5599
| Koszty zakupu 6,4% |  |  |  | 16.3263
| Koszty pośrednie 65% R+S |  |  |  | 3.5503
| Zysk 10,8% R+S+Kp(R+S) |  |  |  | 0.97333
| Cena jednostkowa |  |  |  | 281.4098
99 | KNR-W 2-02 1024/01
Drzwi wewnętrzne składane fabrycznie wykończone
|  | m2 | 1.904 |  | 510.13 | 971.29
Robocizna
| Robotnicy | r-g | 4.1 | 9 | 36.9
Materiały
| Drzwi drewniane wewnętrzne składane fabrycznie wykończone | m2 | 1.02 | 264 | 269.28
| Prowadnice górne | kpl | 1 | 43.5 | 43.5
| Prowadnice dolne | kpl | 1 | 43.5 | 43.5
| Materiały pomocnicze | % | 15 |  | 53.442
Sprzęt
| Wyciąg jednomaszt. elektr.0.5t | m-g | 0.08 | 7.93 | 0.6344
| Samochód dostaw.do 0.9t (1) | m-g | 0.06 | 50.78 | 3.0468
| Razem k.b. |  |  |  | 450.3032
| Koszty zakupu 6,4% |  |  |  | 26.2222
| Koszty pośrednie 65% R+S |  |  |  | 26.3778
| Zysk 10,8% R+S+Kp(R+S) |  |  |  | 7.2316
| Cena jednostkowa |  |  |  | 510.1348
Balustrady schodowe
100 | KNR 2-02w 1207/01
Balustrady schodowe prętowe wypełnione przymocowane do policzków śrubami lub spawane
|  | m | 6.798 |  | 205.16 | 1394.68
Robocizna
| Robotnicy | r-g | 1.83 | 9 | 16.47
Materiały
| Balustrady i pochwyty stalowe | m | 1 | 156 | 156
| Farba ftal. nawierzch. og. stos.-biała | dm3 | 0.04 | 13.98 | 0.5592
| Elektrody do stali węglowych i niskostopowych | szt | 2 | 0.33 | 0.66
| Materiały pomocnicze | % | 1.5 |  | 2.3583
Sprzęt
| Wyciąg jednomaszt. elektr.0.5t | m-g | 0.01 | 7.93 | 0.0793
| Spawarka elektr.wirująca 300A | m-g | 0.45 | 5.09 | 2.2905
| Samochód dostaw.do 0.9t (1) | m-g | 0.01 | 50.78 | 0.5078
| Razem k.b. |  |  |  | 178.9251
| Koszty zakupu 6,4% |  |  |  | 10.213
| Koszty pośrednie 65% R+S |  |  |  | 12.5759
| Zysk 10,8% R+S+Kp(R+S) |  |  |  | 3.4477
| Cena jednostkowa |  |  |  | 205.1617
| Stolarka i ślusarka wewnętrzna |  |  |  |  | 13762.78
3.4. Tynki i okładziny ścian i sufitów
Tynk cienkowarstwowy
101 | KNR K-08 0102/01
Przyklejenie płyt styropianowych na stropie od spodu przy ocieplaniu metodą lekką mokrą gr. 5cm
|  | m2 | 32.7 |  | 25.5 | 833.85
Robocizna
| Robotnicy | r-g | 1.255 | 9 | 11.295
Materiały
| Płyty styrop.EPS 70-040 (dawn.PS-E FS 15) | m3 | 0.00525 | 121.16 | 0.63609
| Klej do przyklejania styropianu np. Bolix Z | kg | 4 | 0.72 | 2.88
Sprzęt
| Samochód dostaw.do 0.9t (1) | m-g | 0.012 | 50.78 | 0.60936
| Razem k.b. |  |  |  | 15.4205
| Koszty zakupu 6,4% |  |  |  | 0.22503
| Koszty pośrednie 65% R+S |  |  |  | 7.7378
| Zysk 10,8% R+S+Kp(R+S) |  |  |  | 2.1214
| Cena jednostkowa |  |  |  | 25.5047
102 | KNR K-04 0103/08
Przyklejenie jednej warstwy siatki na sufitach i belkach przy ociepleniu ścian budynków metodą lekką mokrą
|  | m2 | 32.7 |  | 23.33 | 762.89
Robocizna
| Robotnicy | r-g | 0.864 | 9 | 7.776
Materiały
| Klej do ociepleń uniwersalny biały np. Bolix US | kg | 5 | 1.02 | 5.1
| Siatka z włókna szklanego | m2 | 1.12 | 2.47 | 2.7664
| Materiały pomocnicze | % | 2.5 |  | 0.19666
Sprzęt
| Wyciąg jednomaszt. elektr.0.5t | m-g | 0.006 | 7.93 | 0.04758
| Samochód dostaw.do 0.9t (1) | m-g | 0.0048 | 50.78 | 0.24374
| Razem k.b. |  |  |  | 16.1304
| Koszty zakupu 6,4% |  |  |  | 0.51604
| Koszty pośrednie 65% R+S |  |  |  | 5.2438
| Zysk 10,8% R+S+Kp(R+S) |  |  |  | 1.4376
| Cena jednostkowa |  |  |  | 23.3278
103 | KNR K-08 0105/01
Nałożenie na ściany podkładu tynkarskiego pod dekoracyjne i ochronne cienkowarstwowe mineralne wyprawy tynkarskie
|  | m2 | 32.7 |  | 3.15 | 103.01
Robocizna
| Robotnicy | r-g | 0.085 | 9 | 0.765
Materiały
| Podkład tynkarski np. Bolix OP | kg | 0.3 | 5.41 | 1.623
Sprzęt
| Samochód dostaw.do 0.9t (1) | m-g | 0.0003 | 50.78 | 0.015234
| Razem k.b. |  |  |  | 2.4032
| Koszty zakupu 6,4% |  |  |  | 0.10387
| Koszty pośrednie 65% R+S |  |  |  | 0.50715
| Zysk 10,8% R+S+Kp(R+S) |  |  |  | 0.13904
| Cena jednostkowa |  |  |  | 3.1533
104 | KNR K-08 0105/03
Ułożenie cienkowarstwowej wyprawy z tynku mineralnego na ścianach
|  | m2 | 32.7 |  | 13.81 | 451.59
Robocizna
| Robotnicy | r-g | 0.496 | 9 | 4.464
Materiały
| Wyprawa tynkarska mineralna np. Bolix MP-KA 15 | kg | 3 | 1.42 | 4.26
Sprzęt
| Samochód dostaw.do 0.9t (1) | m-g | 0.012 | 50.78 | 0.60936
| Razem k.b. |  |  |  | 9.3334
| Koszty zakupu 6,4% |  |  |  | 0.27264
| Koszty pośrednie 65% R+S |  |  |  | 3.2977
| Zysk 10,8% R+S+Kp(R+S) |  |  |  | 0.90407
| Cena jednostkowa |  |  |  | 13.8078
Tynki gipsowe stropów
105 | KNR 2-02 2008/04
Tynki jednowarstwowe wewnętrzne stropów o podłożu betonowym z gipsu tynkarskiego Nidalit wykonywane mechanicznie grubości 10mm
|  | m2 | 72.5 |  | 16.77 | 1215.83
Robocizna
| Tynkarze gr.III | r-g | 0.1853 | 9 | 1.6677
| Robotnicy gr.I | r-g | 0.1853 | 9 | 1.6677
Materiały
| Gips tynkarski np. Knauf | t | 0.0126 | 528 | 6.6528
| Materiały pomocnicze | % | 1.5 |  | 0.099792
Sprzęt
| Agregat tynk.1,1-3,0m3/h (1) | m-g | 0.052 | 24.72 | 1.2854
| Samochód dostaw.do 0.9t (1) | m-g | 0.0123 | 50.78 | 0.62459
| Razem k.b. |  |  |  | 11.998
| Koszty zakupu 6,4% |  |  |  | 0.43217
| Koszty pośrednie 65% R+S |  |  |  | 3.4095
| Zysk 10,8% R+S+Kp(R+S) |  |  |  | 0.93474
| Cena jednostkowa |  |  |  | 16.7745
Tynki gipsowe ścian
106 | KNR 2-02 2008/01
Tynki jednowarstwowe wewnętrzne z gipsu tynkarskiego Nidalit wykonywane mechanicznie grubości 10mm ścian na podłożu ceramicznym
|  | m2 | 402.958 |  | 15.97 | 6435.24
Robocizna
| Tynkarze gr.III | r-g | 0.1767 | 9 | 1.5903
| Robotnicy gr.I | r-g | 0.1767 | 9 | 1.5903
Materiały
| Gips tynkarski np. Knauf | t | 0.0125 | 528 | 6.6
| Materiały pomocnicze | % | 1.5 |  | 0.099
Sprzęt
| Agregat tynk.1,1-3,0m3/h (1) | m-g | 0.042 | 24.72 | 1.0382
| Samochód dostaw.do 0.9t (1) | m-g | 0.0122 | 50.78 | 0.61952
| Razem k.b. |  |  |  | 11.5374
| Koszty zakupu 6,4% |  |  |  | 0.42874
| Koszty pośrednie 65% R+S |  |  |  | 3.1449
| Zysk 10,8% R+S+Kp(R+S) |  |  |  | 0.8622
| Cena jednostkowa |  |  |  | 15.9732
Gładzie stropów na płytach gipsowo - kartonowych
107 | KNR K-09 0202/06
Gładzie gipsowe stropów na płytach gipsowo-kartonowych - pierwsza warstwa grubości 1,5mm
|  | m2 | 189.38 |  | 8.16 | 1545.34
Robocizna
| Robotnicy | r-g | 0.305 | 9 | 2.745
Materiały
| Gladz szpachlowa np. Bolix SP | kg | 1.85 | 1.22 | 2.257
| Papier ścierny | m2 | 0.0016 | 5.14 | 0.008224
Sprzęt
| Samochód dostaw.do 0.9t (1) | m-g | 0.004 | 50.78 | 0.20312
| Wyciąg jednomaszt. elektr.0.5t | m-g | 0.025 | 7.93 | 0.19825
| Razem k.b. |  |  |  | 5.4116
| Koszty zakupu 6,4% |  |  |  | 0.14497
| Koszty pośrednie 65% R+S |  |  |  | 2.0451
| Zysk 10,8% R+S+Kp(R+S) |  |  |  | 0.56068
| Cena jednostkowa |  |  |  | 8.1624
108 | Kalkulacja indywidualna
Montaż parapetów wewnętrznych z PCV
|  | m | 11.4 |  | 53.4 | 608.76
Robocizna
| Robotnicy | r-g | 0.4 | 9 | 3.6
Materiały
| Parapety wewnętrzne PCV np. Akpol - Plast | m | 1 | 44 | 44
| Razem k.b. |  |  |  | 47.6
| Koszty zakupu 6,4% |  |  |  | 2.816
| Koszty pośrednie 65% R+S |  |  |  | 2.34
| Zysk 10,8% R+S+Kp(R+S) |  |  |  | 0.64152
| Cena jednostkowa |  |  |  | 53.3975
| Tynki i okładziny ścian i sufitów |  |  |  |  | 11956.51
3.5. Izolacje podposadzkowe
Izolacje podposadzkowe parteru
109 | KNR 2-02w 0606/01
Izolacje poziome podposadzkowe przeciwwilgociowe i przeciwwodne z folii polietylenowej szerokiej
|  | m2 | 105.2 |  | 12.99 | 1366.55
Robocizna
| Robotnicy | r-g | 0.36 | 9 | 3.24
Materiały
| Folia poliet. paroszczelna | m2 | 1.2 | 2.16 | 2.592
| Papa asfalt.na tekturze izolacyjna nr 400 | m2 | 1.13 | 2.36 | 2.6668
| Lepik asfalt.stos.na gorąco b/wypełniacza | kg | 0.18 | 3.03 | 0.5454
| Materiały pomocnicze | % | 1.5 |  | 0.087063
Sprzęt
| Wyciąg jednomaszt. elektr.0.5t | m-g | 0.0112 | 7.93 | 0.088816
| Samochód dostaw.do 0.9t (1) | m-g | 0.0068 | 50.78 | 0.3453
| Razem k.b. |  |  |  | 9.5654
| Koszty zakupu 6,4% |  |  |  | 0.37704
| Koszty pośrednie 65% R+S |  |  |  | 2.3882
| Zysk 10,8% R+S+Kp(R+S) |  |  |  | 0.65473
| Cena jednostkowa |  |  |  | 12.9853
110 | KNR 2-02w 0608/03
Izolacje poziome cieplne i przeciwdźwiękowe z jednej warstwy płyt styropianowych EPS 100 ułożonej na sucho na wierzchu konstrukcji - 12cm
|  | m2 | 72.5 |  | 21.37 | 1549.33
Robocizna
| Robotnicy | r-g | 0.0891 | 9 | 0.8019
Materiały
| Płyty styrop.EPS 100-038 (dawn.PS-E FS 20) | m3 | 0.126 | 142.76 | 17.9878
| Materiały pomocnicze | % | 1.5 |  | 0.26982
Sprzęt
| Wyciąg jednomaszt. elektr.0.5t | m-g | 0.0032 | 7.93 | 0.025376
| Samochód dostaw.do 0.9t (1) | m-g | 0.0047 | 50.78 | 0.23867
| Razem k.b. |  |  |  | 19.3235
| Koszty zakupu 6,4% |  |  |  | 1.1685
| Koszty pośrednie 65% R+S |  |  |  | 0.69286
| Zysk 10,8% R+S+Kp(R+S) |  |  |  | 0.18995
| Cena jednostkowa |  |  |  | 21.3748
111 | KNR 2-02w 0608/03
Izolacje poziome cieplne i przeciwdźwiękowe z jednej warstwy płyt styropianowychEPS 200 ułożonej na sucho na wierzchu konstrukcji - 7cm
|  | m2 | 32.7 |  | 17.43 | 569.96
Robocizna
| Robotnicy | r-g | 0.0891 | 9 | 0.8019
Materiały
| Płyty styrop.EPS 200-036 (dawn.PS-E FS 30) | m3 | 0.0735 | 195.02 | 14.334
| Materiały pomocnicze | % | 1.5 |  | 0.21501
Sprzęt
| Wyciąg jednomaszt. elektr.0.5t | m-g | 0.0032 | 7.93 | 0.025376
| Samochód dostaw.do 0.9t (1) | m-g | 0.0047 | 50.78 | 0.23867
| Razem k.b. |  |  |  | 15.6149
| Koszty zakupu 6,4% |  |  |  | 0.93113
| Koszty pośrednie 65% R+S |  |  |  | 0.69286
| Zysk 10,8% R+S+Kp(R+S) |  |  |  | 0.18995
| Cena jednostkowa |  |  |  | 17.4289
Izolacje podposadzkowe poddasza
112 | KNR 2-02w 0606/01
Izolacje poziome podposadzkowe przeciwwilgociowe i przeciwwodne z folii polietylenowej szerokiej - paroizolacja
|  | m2 | 102.8 |  | 6.55 | 673.34
Robocizna R=0,5
| Robotnicy | r-g | 0.36 | 9 | 1.62
Materiały
| Folia poliet. paroszczelna | m2 | 1.2 | 2.16 | 2.592
| Materiały pomocnicze | % | 1.5 |  | 0.03888
Sprzęt
| Wyciąg jednomaszt. elektr.0.5t | m-g | 0.0112 | 7.93 | 0.088816
| Samochód dostaw.do 0.9t (1) | m-g | 0.0068 | 50.78 | 0.3453
| Razem k.b. |  |  |  | 4.685
| Koszty zakupu 6,4% |  |  |  | 0.16838
| Koszty pośrednie 65% R+S |  |  |  | 1.3352
| Zysk 10,8% R+S+Kp(R+S) |  |  |  | 0.36604
| Cena jednostkowa |  |  |  | 6.5546
113 | KNR 2-02w 0608/03
Izolacje poziome cieplne i przeciwdźwiękowe z jednej warstwy płyt styropianowych EPS 100 ułożonej na sucho na wierzchu konstrukcji - 4cm
|  | m2 | 71 |  | 8.42 | 597.82
Robocizna
| Robotnicy | r-g | 0.0891 | 9 | 0.8019
Materiały
| Płyty styrop.EPS 100-038 (dawn.PS-E FS 20) | m3 | 0.042 | 142.76 | 5.9959
| Materiały pomocnicze | % | 1.5 |  | 0.089939
Sprzęt
| Wyciąg jednomaszt. elektr.0.5t | m-g | 0.0032 | 7.93 | 0.025376
| Samochód dostaw.do 0.9t (1) | m-g | 0.0047 | 50.78 | 0.23867
| Razem k.b. |  |  |  | 7.1518
| Koszty zakupu 6,4% |  |  |  | 0.38949
| Koszty pośrednie 65% R+S |  |  |  | 0.69286
| Zysk 10,8% R+S+Kp(R+S) |  |  |  | 0.18995
| Cena jednostkowa |  |  |  | 8.4241
114 | KNR 2-02w 0608/03
Izolacje poziome cieplne i przeciwdźwiękowe z jednej warstwy płyt styropianowych EPS 100 ułożonej na sucho na wierzchu konstrukcji - 8cm
|  | m2 | 31.8 |  | 14.9 | 473.82
Robocizna
| Robotnicy | r-g | 0.0891 | 9 | 0.8019
Materiały
| Płyty styrop.EPS 100-038 (dawn.PS-E FS 20) | m3 | 0.084 | 142.76 | 11.9918
| Materiały pomocnicze | % | 1.5 |  | 0.17988
Sprzęt
| Wyciąg jednomaszt. elektr.0.5t | m-g | 0.0032 | 7.93 | 0.025376
| Samochód dostaw.do 0.9t (1) | m-g | 0.0047 | 50.78 | 0.23867
| Razem k.b. |  |  |  | 13.2377
| Koszty zakupu 6,4% |  |  |  | 0.77899
| Koszty pośrednie 65% R+S |  |  |  | 0.69286
| Zysk 10,8% R+S+Kp(R+S) |  |  |  | 0.18995
| Cena jednostkowa |  |  |  | 14.8995
| Izolacje podposadzkowe |  |  |  |  | 5230.82
3.6. Podłogi i posadzki
Podłogi i posadzki paretru
115 | KNR 2-02w 1104/02
Warstwy wyrównawcze pod posadzki z zaprawy cementowej grubości 20mm, zatarte na gładko
|  | m2 | 105.2 |  | 16.37 | 1722.12
Robocizna
| Robotnicy | r-g | 0.659 | 9 | 5.931
Materiały
| Zaprawa cementowa M-12 | m3 | 0.0206 | 193.64 | 3.989
| Cement portl,zw. z dod.CEM II/A 32,5 luzem | t | 0.0003 | 355.98 | 0.10679
| Materiały pomocnicze | % | 1.5 |  | 0.061437
Sprzęt
| Wyciąg jednomaszt. elektr.0.5t | m-g | 0.0313 | 7.93 | 0.24821
| Samochód dostaw.do 0.9t (1) | m-g | 0.007 | 50.78 | 0.35546
| Razem k.b. |  |  |  | 10.6919
| Koszty zakupu 6,4% |  |  |  | 0.26606
| Koszty pośrednie 65% R+S |  |  |  | 4.2475
| Zysk 10,8% R+S+Kp(R+S) |  |  |  | 1.1645
| Cena jednostkowa |  |  |  | 16.37
116 | KNR 2-02w 1104/03
Warstwy wyrównawcze pod posadzki z zaprawy cementowej - dodatek lub potrącenie za zmianę grubości o 10mm
|  | m2 | 72.5 |  | 7.2 | 522
Robocizna
| Robotnicy | r-g | 0.0716 | 9 | 0.6444
Materiały
| Zaprawa cementowa M-12 | m3 | 0.0105 | 193.64 | 2.0332
| Materiały pomocnicze | % | 1.5 |  | 0.030498
Sprzęt
| Wyciąg jednomaszt. elektr.0.5t | m-g | 0.0158 | 7.93 | 0.12529
| Razem k.b. |  |  |  | 2.8334
| Koszty zakupu 6,4% |  |  |  | 0.13208
| Koszty pośrednie 65% R+S |  |  |  | 0.5003
| Zysk 10,8% R+S+Kp(R+S) |  |  |  | 0.13716
| Cena jednostkowa |  |  |  | 3.603
| Krotność |  | 2 |  | 7.2
117 | KNR 2-02w 1104/03
Warstwy wyrównawcze pod posadzki z zaprawy cementowej - dodatek lub potrącenie za zmianę grubości o 10mm
|  | m2 | 32.7 |  | 10.8 | 353.16
Robocizna
| Robotnicy | r-g | 0.0716 | 9 | 0.6444
Materiały
| Zaprawa cementowa M-12 | m3 | 0.0105 | 193.64 | 2.0332
| Materiały pomocnicze | % | 1.5 |  | 0.030498
Sprzęt
| Wyciąg jednomaszt. elektr.0.5t | m-g | 0.0158 | 7.93 | 0.12529
| Razem k.b. |  |  |  | 2.8334
| Koszty zakupu 6,4% |  |  |  | 0.13208
| Koszty pośrednie 65% R+S |  |  |  | 0.5003
| Zysk 10,8% R+S+Kp(R+S) |  |  |  | 0.13716
| Cena jednostkowa |  |  |  | 3.603
| Krotność |  | 3 |  | 10.8
118 | KNR 2-02 1106/07
Posadzki cementowe wraz z cokolikami - dopłata za zbrojenie posadzki siatką stalową
|  | m2 | 32.7 |  | 9.32 | 304.76
Robocizna
| Posadzkarze gr.II | r-g | 0.068 | 9 | 0.612
| Robotnicy gr.I | r-g | 0.006 | 9 | 0.054
Materiały
| Siatka stalowa d=4mm o oczkach 15x15cm | m2 | 1.02 | 7.2 | 7.344
| Materiały pomocnicze | % | 1.5 |  | 0.11016
Sprzęt
| Wyciąg jednomaszt. elektr.0.5t | m-g | 0.0011 | 7.93 | 0.008723
| Samochód dostaw.do 0.9t (1) | m-g | 0.0017 | 50.78 | 0.086326
| Razem k.b. |  |  |  | 8.2152
| Koszty zakupu 6,4% |  |  |  | 0.47707
| Koszty pośrednie 65% R+S |  |  |  | 0.49468
| Zysk 10,8% R+S+Kp(R+S) |  |  |  | 0.13562
| Cena jednostkowa |  |  |  | 9.3226
119 | KNR 2-02u2 1136/01
Posadzki z paneli podłogowych
|  | m2 | 44.7 |  | 55.87 | 2497.39
Robocizna
| Posadzkarze gr.II | r-g | 0.49 | 9 | 4.41
| Robotnicy gr.I | r-g | 0.05 | 9 | 0.45
Materiały
| Panele podłogowe z płyty HDF, kl. AC3 | m2 | 1.04 | 30.85 | 32.084
| Listwy przyścienne bukowe | m | 1.16 | 8.42 | 9.7672
| Materiały pomocnicze | % | 1.5 |  | 0.62777
Sprzęt
| Wyciąg jednomaszt. elektr.0.5t | m-g | 0.008 | 7.93 | 0.06344
| Samochód dostaw.do 0.9t (1) | m-g | 0.018 | 50.78 | 0.91404
| Razem k.b. |  |  |  | 48.3164
| Koszty zakupu 6,4% |  |  |  | 2.7187
| Koszty pośrednie 65% R+S |  |  |  | 3.7944
| Zysk 10,8% R+S+Kp(R+S) |  |  |  | 1.0402
| Cena jednostkowa |  |  |  | 55.8697
120 | KNR 2-02u2 1134/01
Gruntowanie preparatami gruntującymi powierzchni poziomych
|  | m2 | 60.5 |  | 2.92 | 176.66
Robocizna
| Robotnicy gr.I | r-g | 0.06 | 9 | 0.54
Materiały
| Preparat gruntujący np. Ceresit CT 17 | dm3 | 0.21 | 7.16 | 1.5036
| Materiały pomocnicze | % | 1.5 |  | 0.022554
Sprzęt
| Wyciąg jednomaszt. elektr.0.5t | m-g | 0.002 | 7.93 | 0.01586
| Samochód dostaw.do 0.9t (1) | m-g | 0.003 | 50.78 | 0.15234
| Razem k.b. |  |  |  | 2.2344
| Koszty zakupu 6,4% |  |  |  | 0.097674
| Koszty pośrednie 65% R+S |  |  |  | 0.46033
| Zysk 10,8% R+S+Kp(R+S) |  |  |  | 0.1262
| Cena jednostkowa |  |  |  | 2.9186
121 | KNR 2-02u1 1900/03
Posadzki z płytek terakotowych szkliwionych 30x30cm układanych na gotowym i wyrównanym podłożu przy zastosowaniu masy klejącej
|  | m2 | 60.5 |  | 74.76 | 4522.98
Robocizna
| Robotnicy | r-g | 1.1597 | 9 | 10.4373
Materiały
| Płytki gresowe szkliwione 30x30 cm | m2 | 1.04 | 42.57 | 44.2728
| Zaprawa klejąca (sucha mieszanka) | kg | 2.7 | 0.97 | 2.619
| Zaprawa spoinująca | kg | 0.36 | 3.2 | 1.152
| Materiały pomocnicze | % | 1.5 |  | 0.72066
Sprzęt
| Wyciąg jednomaszt. elektr.0.5t | m-g | 0.0333 | 7.93 | 0.26407
| Samochód dostaw.do 0.9t (1) | m-g | 0.0357 | 50.78 | 1.8128
| Razem k.b. |  |  |  | 61.2787
| Koszty zakupu 6,4% |  |  |  | 3.1209
| Koszty pośrednie 65% R+S |  |  |  | 8.1342
| Zysk 10,8% R+S+Kp(R+S) |  |  |  | 2.23
| Cena jednostkowa |  |  |  | 74.7639
Podłogi i posadzki poddasza
122 | KNR 2-02w 1104/02
Warstwy wyrównawcze pod posadzki z zaprawy cementowej grubości 20mm, zatarte na gładko
|  | m2 | 102.8 |  | 16.37 | 1682.84
Robocizna
| Robotnicy | r-g | 0.659 | 9 | 5.931
Materiały
| Zaprawa cementowa M-12 | m3 | 0.0206 | 193.64 | 3.989
| Cement portl,zw. z dod.CEM II/A 32,5 luzem | t | 0.0003 | 355.98 | 0.10679
| Materiały pomocnicze | % | 1.5 |  | 0.061437
Sprzęt
| Wyciąg jednomaszt. elektr.0.5t | m-g | 0.0313 | 7.93 | 0.24821
| Samochód dostaw.do 0.9t (1) | m-g | 0.007 | 50.78 | 0.35546
| Razem k.b. |  |  |  | 10.6919
| Koszty zakupu 6,4% |  |  |  | 0.26606
| Koszty pośrednie 65% R+S |  |  |  | 4.2475
| Zysk 10,8% R+S+Kp(R+S) |  |  |  | 1.1645
| Cena jednostkowa |  |  |  | 16.37
123 | KNR 2-02w 1104/03
Warstwy wyrównawcze pod posadzki z zaprawy cementowej - dodatek lub potrącenie za zmianę grubości o 10mm
|  | m2 | 102.8 |  | 7.2 | 740.16
Robocizna
| Robotnicy | r-g | 0.0716 | 9 | 0.6444
Materiały
| Zaprawa cementowa M-12 | m3 | 0.0105 | 193.64 | 2.0332
| Materiały pomocnicze | % | 1.5 |  | 0.030498
Sprzęt
| Wyciąg jednomaszt. elektr.0.5t | m-g | 0.0158 | 7.93 | 0.12529
| Razem k.b. |  |  |  | 2.8334
| Koszty zakupu 6,4% |  |  |  | 0.13208
| Koszty pośrednie 65% R+S |  |  |  | 0.5003
| Zysk 10,8% R+S+Kp(R+S) |  |  |  | 0.13716
| Cena jednostkowa |  |  |  | 3.603
| Krotność |  | 2 |  | 7.2
124 | KNR 2-02u2 1136/01
Posadzki z paneli podłogowych
|  | m2 | 84.5 |  | 55.87 | 4721.01
Robocizna
| Posadzkarze gr.II | r-g | 0.49 | 9 | 4.41
| Robotnicy gr.I | r-g | 0.05 | 9 | 0.45
Materiały
| Panele podłogowe z płyty HDF, kl. AC3 | m2 | 1.04 | 30.85 | 32.084
| Listwy przyścienne bukowe | m | 1.16 | 8.42 | 9.7672
| Materiały pomocnicze | % | 1.5 |  | 0.62777
Sprzęt
| Wyciąg jednomaszt. elektr.0.5t | m-g | 0.008 | 7.93 | 0.06344
| Samochód dostaw.do 0.9t (1) | m-g | 0.018 | 50.78 | 0.91404
| Razem k.b. |  |  |  | 48.3164
| Koszty zakupu 6,4% |  |  |  | 2.7187
| Koszty pośrednie 65% R+S |  |  |  | 3.7944
| Zysk 10,8% R+S+Kp(R+S) |  |  |  | 1.0402
| Cena jednostkowa |  |  |  | 55.8697
125 | KNR 2-02u2 1134/01
Gruntowanie preparatami gruntującymi powierzchni poziomych
|  | m2 | 18.3 |  | 2.92 | 53.44
Robocizna
| Robotnicy gr.I | r-g | 0.06 | 9 | 0.54
Materiały
| Preparat gruntujący np. Ceresit CT 17 | dm3 | 0.21 | 7.16 | 1.5036
| Materiały pomocnicze | % | 1.5 |  | 0.022554
Sprzęt
| Wyciąg jednomaszt. elektr.0.5t | m-g | 0.002 | 7.93 | 0.01586
| Samochód dostaw.do 0.9t (1) | m-g | 0.003 | 50.78 | 0.15234
| Razem k.b. |  |  |  | 2.2344
| Koszty zakupu 6,4% |  |  |  | 0.097674
| Koszty pośrednie 65% R+S |  |  |  | 0.46033
| Zysk 10,8% R+S+Kp(R+S) |  |  |  | 0.1262
| Cena jednostkowa |  |  |  | 2.9186
126 | KNR 2-02u1 1900/03
Posadzki z płytek terakotowych szkliwionych 30x30cm układanych na gotowym i wyrównanym podłożu przy zastosowaniu masy klejącej
|  | m2 | 18.3 |  | 74.76 | 1368.11
Robocizna
| Robotnicy | r-g | 1.1597 | 9 | 10.4373
Materiały
| Płytki gresowe szkliwione 30x30 cm | m2 | 1.04 | 42.57 | 44.2728
| Zaprawa klejąca (sucha mieszanka) | kg | 2.7 | 0.97 | 2.619
| Zaprawa spoinująca | kg | 0.36 | 3.2 | 1.152
| Materiały pomocnicze | % | 1.5 |  | 0.72066
Sprzęt
| Wyciąg jednomaszt. elektr.0.5t | m-g | 0.0333 | 7.93 | 0.26407
| Samochód dostaw.do 0.9t (1) | m-g | 0.0357 | 50.78 | 1.8128
| Razem k.b. |  |  |  | 61.2787
| Koszty zakupu 6,4% |  |  |  | 3.1209
| Koszty pośrednie 65% R+S |  |  |  | 8.1342
| Zysk 10,8% R+S+Kp(R+S) |  |  |  | 2.23
| Cena jednostkowa |  |  |  | 74.7639
| Podłogi i posadzki |  |  |  |  | 18664.63
3.7. Malowanie i licowanie
127 | KNR 2-02u2 1134/02
Gruntowanie preparatami gruntującymi powierzchni pionowych
|  | m2 | 73.072 |  | 3.32 | 242.6
Robocizna
| Robotnicy gr.I | r-g | 0.08 | 9 | 0.72
Materiały
| Preparat gruntujący np. Ceresit CT 17 | dm3 | 0.22 | 7.16 | 1.5752
| Materiały pomocnicze | % | 1.5 |  | 0.023628
Sprzęt
| Wyciąg jednomaszt. elektr.0.5t | m-g | 0.002 | 7.93 | 0.01586
| Samochód dostaw.do 0.9t (1) | m-g | 0.003 | 50.78 | 0.15234
| Razem k.b. |  |  |  | 2.487
| Koszty zakupu 6,4% |  |  |  | 0.10232
| Koszty pośrednie 65% R+S |  |  |  | 0.57733
| Zysk 10,8% R+S+Kp(R+S) |  |  |  | 0.15828
| Cena jednostkowa |  |  |  | 3.325
128 | KNR 0-12 0829/06
Licowanie ścian płytkami na klej o wymiarach 20x20cm metodą zwykłą
|  | m2 | 73.072 |  | 81.68 | 5968.52
Robocizna
| Posadzkarze gr.III | r-g | 0.8766 | 9 | 7.8894
| Posadzkarze gr.II | r-g | 0.4408 | 9 | 3.9672
| Robotnicy gr.I | r-g | 0.1962 | 9 | 1.7658
Materiały
| Płytki ceramiczne szkliw.20x20cm | m2 | 1.02 | 42.44 | 43.2888
| Zaprawa klejąca (sucha mieszanka) | kg | 4.75 | 0.97 | 4.6075
| Zaprawa spoinująca | kg | 0.6 | 3.2 | 1.92
| Materiały pomocnicze | % | 1.5 |  | 0.74724
Sprzęt
| Wyciąg jednomaszt. elektr.0.5t | m-g | 0.0295 | 7.93 | 0.23394
| Samochód dostaw.do 0.9t (1) | m-g | 0.0275 | 50.78 | 1.3964
| Razem k.b. |  |  |  | 65.8163
| Koszty zakupu 6,4% |  |  |  | 3.2361
| Koszty pośrednie 65% R+S |  |  |  | 9.9143
| Zysk 10,8% R+S+Kp(R+S) |  |  |  | 2.718
| Cena jednostkowa |  |  |  | 81.6848
129 | KNR 2-02W 1510/03
Malowanie dwukrotne wewnętrznych podłoży gipsowych z gruntowaniem
|  | m2 | 624.466 |  | 4.88 | 3047.39
Robocizna
| Robotnicy | r-g | 0.176 | 9 | 1.584
Materiały
| Farba emuls. naw. strukturalna - wew.biała | dm3 | 0.276 | 6.57 | 1.8133
| Materiały pomocnicze | % | 1.5 |  | 0.0272
Sprzęt
| Samochód dostaw.do 0.9t (1) | m-g | 0.0003 | 50.78 | 0.015234
| Razem k.b. |  |  |  | 3.4398
| Koszty zakupu 6,4% |  |  |  | 0.11779
| Koszty pośrednie 65% R+S |  |  |  | 1.0395
| Zysk 10,8% R+S+Kp(R+S) |  |  |  | 0.28498
| Cena jednostkowa |  |  |  | 4.882
| Malowanie i licowanie |  |  |  |  | 9258.51
3.8. Elewacja
130 | KNR K-08 0102/01
Przyklejenie płyt styropianowych na ścianach przy ocieplaniu metodą lekką mokrą (grubość 15cm)
|  | m2 | 164.547 |  | 45.13 | 7426.01
Robocizna
| Robotnicy | r-g | 1.255 | 9 | 11.295
Materiały
| Płyty styrop.EPS 70-040 (dawn.PS-E FS 15) | m3 | 0.1575 | 121.16 | 19.0827
| Klej do przyklejania styropianu np. Bolix Z | kg | 4 | 0.72 | 2.88
Sprzęt
| Samochód dostaw.do 0.9t (1) | m-g | 0.012 | 50.78 | 0.60936
| Razem k.b. |  |  |  | 33.8671
| Koszty zakupu 6,4% |  |  |  | 1.4056
| Koszty pośrednie 65% R+S |  |  |  | 7.7378
| Zysk 10,8% R+S+Kp(R+S) |  |  |  | 2.1214
| Cena jednostkowa |  |  |  | 45.1319
131 | KNR K-08 0102/04
Przymocowanie dyblami do podłoża ceramicznego płyt styropianowych przy ociepleniu metodą lekką mokrą
|  | szt | 658 |  | 1.31 | 861.98
Robocizna
| Robotnicy | r-g | 0.068 | 9 | 0.612
Materiały
| Dyble plastikowe do ociepleń | szt | 1.05 | 0.17 | 0.1785
| Razem k.b. |  |  |  | 0.7905
| Koszty zakupu 6,4% |  |  |  | 0.011424
| Koszty pośrednie 65% R+S |  |  |  | 0.3978
| Zysk 10,8% R+S+Kp(R+S) |  |  |  | 0.10906
| Cena jednostkowa |  |  |  | 1.3088
132 | KNR K-08 0102/05
Przyklejenie jednej warstwy siatki na ścianach przy ociepleniu ścian płytami styropianowymi metodą lekką mokrą
|  | m2 | 164.547 |  | 17.27 | 2841.73
Robocizna
| Robotnicy | r-g | 0.583 | 9 | 5.247
Materiały
| Klej do ociepleń uniwersalny biały np. Bolix US | kg | 3.9 | 1.02 | 3.978
| Siatka z włókna szklanego | m2 | 1.1 | 2.47 | 2.717
Sprzęt
| Samochód dostaw.do 0.9t (1) | m-g | 0.006 | 50.78 | 0.30468
| Razem k.b. |  |  |  | 12.2467
| Koszty zakupu 6,4% |  |  |  | 0.42848
| Koszty pośrednie 65% R+S |  |  |  | 3.6086
| Zysk 10,8% R+S+Kp(R+S) |  |  |  | 0.98931
| Cena jednostkowa |  |  |  | 17.2731
Ściany zewnętrzne - tynk mineralny
133 | KNR K-08 0105/01
Nałożenie na ściany podkładu tynkarskiego pod dekoracyjne i ochronne cienkowarstwowe mineralne wyprawy tynkarskie
|  | m2 | 164.547 |  | 3.15 | 518.32
Robocizna
| Robotnicy | r-g | 0.085 | 9 | 0.765
Materiały
| Podkład tynkarski np. Bolix OP | kg | 0.3 | 5.41 | 1.623
Sprzęt
| Samochód dostaw.do 0.9t (1) | m-g | 0.0003 | 50.78 | 0.015234
| Razem k.b. |  |  |  | 2.4032
| Koszty zakupu 6,4% |  |  |  | 0.10387
| Koszty pośrednie 65% R+S |  |  |  | 0.50715
| Zysk 10,8% R+S+Kp(R+S) |  |  |  | 0.13904
| Cena jednostkowa |  |  |  | 3.1533
134 | KNR K-08 0105/02
Nałożenie na ościeża podkładu tynkarskiego pod dekoracyjne i ochronne cienkowarstwowe mineralne wyprawy tynkarskie
|  | m2 | 17.367 |  | 3.52 | 61.13
Robocizna
| Robotnicy | r-g | 0.107 | 9 | 0.963
Materiały
| Podkład tynkarski np. Bolix OP | kg | 0.3 | 5.41 | 1.623
Sprzęt
| Samochód dostaw.do 0.9t (1) | m-g | 0.0003 | 50.78 | 0.015234
| Razem k.b. |  |  |  | 2.6012
| Koszty zakupu 6,4% |  |  |  | 0.10387
| Koszty pośrednie 65% R+S |  |  |  | 0.63585
| Zysk 10,8% R+S+Kp(R+S) |  |  |  | 0.17432
| Cena jednostkowa |  |  |  | 3.5153
135 | KNR K-08 0105/03
Ułożenie cienkowarstwowej wyprawy z tynku mineralnego na ścianach
|  | m2 | 164.547 |  | 13.81 | 2272.39
Robocizna
| Robotnicy | r-g | 0.496 | 9 | 4.464
Materiały
| Wyprawa tynkarska mineralna np. Bolix MP-KA 15 | kg | 3 | 1.42 | 4.26
Sprzęt
| Samochód dostaw.do 0.9t (1) | m-g | 0.012 | 50.78 | 0.60936
| Razem k.b. |  |  |  | 9.3334
| Koszty zakupu 6,4% |  |  |  | 0.27264
| Koszty pośrednie 65% R+S |  |  |  | 3.2977
| Zysk 10,8% R+S+Kp(R+S) |  |  |  | 0.90407
| Cena jednostkowa |  |  |  | 13.8078
136 | KNR K-08 0105/04
Ułożenie cienkowarstwowej wyprawy z tynku mineralnego na ościeżach do 15cm
|  | m2 | 17.367 |  | 44.01 | 764.32
Robocizna
| Robotnicy | r-g | 2.304 | 9 | 20.736
Materiały
| Wyprawa tynkarska mineralna np. Bolix MP-KA 15 | kg | 3.3 | 1.42 | 4.686
Sprzęt
| Samochód dostaw.do 0.9t (1) | m-g | 0.012 | 50.78 | 0.60936
| Razem k.b. |  |  |  | 26.0314
| Koszty zakupu 6,4% |  |  |  | 0.2999
| Koszty pośrednie 65% R+S |  |  |  | 13.8745
| Zysk 10,8% R+S+Kp(R+S) |  |  |  | 3.8037
| Cena jednostkowa |  |  |  | 44.0095
Cokół wys. 30cm - tynk żywiczny
137 | KNR 0-17 0929/01
Wyprawa elewacyjna z gotowej suchej mieszanki żywiczno-mineralnej wykonana ręcznie na uprzednio przygotowanym podłożu - nałożenie na podłoże pierwszej warstwy farby gruntującej CT 16
|  | m2 | 12.95 |  | 3.61 | 46.75
Robocizna
| Tynkarze gr.III | r-g | 0.0808 | 9 | 0.7272
| Robotnicy | r-g | 0.0242 | 9 | 0.2178
Materiały
| Preparat gruntujący np. CT 16 | dm3 | 0.3 | 5.78 | 1.734
Sprzęt
| Samochód dostaw.do 0.9t (1) | m-g | 0.0004 | 50.78 | 0.020312
| Razem k.b. |  |  |  | 2.6993
| Koszty zakupu 6,4% |  |  |  | 0.11098
| Koszty pośrednie 65% R+S |  |  |  | 0.62745
| Zysk 10,8% R+S+Kp(R+S) |  |  |  | 0.17202
| Cena jednostkowa |  |  |  | 3.6098
138 | KNR 0-17 0929/03
Wyprawa elewacyjna z gotowej suchej mieszanki żywiczno-mineralnej, wykonana ręcznie na uprzednio przygotowanym podłożu na ścianach płaskich i powierzchniach poziomych
|  | m2 | 12.95 |  | 14.21 | 184.02
Robocizna
| Tynkarze gr.III | r-g | 0.4846 | 9 | 4.3614
| Robotnicy | r-g | 0.028 | 9 | 0.252
Materiały
| Wyprawa tynkarska mineralna np. Bolix MP-KA 15 | kg | 3.2 | 1.42 | 4.544
Sprzęt
| Żuraw okienny przenośny 0,15t | m-g | 0.0068 | 4.37 | 0.029716
| Samochód dostaw.do 0.9t (1) | m-g | 0.0095 | 50.78 | 0.48241
| Razem k.b. |  |  |  | 9.6695
| Koszty zakupu 6,4% |  |  |  | 0.29082
| Koszty pośrednie 65% R+S |  |  |  | 3.3316
| Zysk 10,8% R+S+Kp(R+S) |  |  |  | 0.91337
| Cena jednostkowa |  |  |  | 14.2053
139 | KNR 2-02 0925/01
Osłony okien folią polietylenową
|  | m2 | 43.292 |  | 4.66 | 201.74
Robocizna
| Tynkarze gr.III | r-g | 0.2101 | 9 | 1.8909
| Robotnicy gr.I | r-g | 0.0026 | 9 | 0.0234
Materiały
| Deski iglaste obrzynane gr.19-25mm,kl.I | m3 | 0.00033 | 918.75 | 0.30319
| Folia poliet. izolacyjna, grub. 0,3 mm | m2 | 0.3833 | 1.65 | 0.63245
| Gwoździe budowlane okrągłe gołe | kg | 0.0072 | 4.87 | 0.035064
| Materiały pomocnicze | % | 1.5 |  | 0.01456
Sprzęt
| Żuraw okienny przenośny 0,15t | m-g | 0.0135 | 4.37 | 0.058995
| Razem k.b. |  |  |  | 2.9586
| Koszty zakupu 6,4% |  |  |  | 0.063056
| Koszty pośrednie 65% R+S |  |  |  | 1.2826
| Zysk 10,8% R+S+Kp(R+S) |  |  |  | 0.35164
| Cena jednostkowa |  |  |  | 4.6559
140 | Kalkulacja indywidualna
Montaż parapetów zewnętrznych z PCV
|  | m | 11.4 |  | 53.4 | 608.76
Robocizna
| Robotnicy | r-g | 0.4 | 9 | 3.6
Materiały
| Parapety zewnętrzne PCV np. Akpol - Plast | m | 1 | 44 | 44
| Razem k.b. |  |  |  | 47.6
| Koszty zakupu 6,4% |  |  |  | 2.816
| Koszty pośrednie 65% R+S |  |  |  | 2.34
| Zysk 10,8% R+S+Kp(R+S) |  |  |  | 0.64152
| Cena jednostkowa |  |  |  | 53.3975
Balkon
141 | KNR K-04 0102/02
Przyklejenie płyt styropianowych na sufitach przy ociepleniu budynków metodą lekką mokrą - 5cm
|  | m2 | 8.802 |  | 37.26 | 327.96
Robocizna
| Robotnicy | r-g | 1.56 | 9 | 14.04
Materiały
| Klej do przyklejania styropianu np. Bolix Z | kg | 4 | 0.72 | 2.88
| Płyty styrop.EPS 70-040 (dawn.PS-E FS 15) | m3 | 0.051 | 121.16 | 6.1792
| Materiały pomocnicze | % | 1.5 |  | 0.13589
Sprzęt
| Wyciąg jednomaszt. elektr.0.5t | m-g | 0.022 | 7.93 | 0.17446
| Samochód dostaw.do 0.9t (1) | m-g | 0.016 | 50.78 | 0.81248
| Razem k.b. |  |  |  | 24.222
| Koszty zakupu 6,4% |  |  |  | 0.58848
| Koszty pośrednie 65% R+S |  |  |  | 9.7675
| Zysk 10,8% R+S+Kp(R+S) |  |  |  | 2.6778
| Cena jednostkowa |  |  |  | 37.2558
142 | KNR K-04 0103/08
Przyklejenie jednej warstwy siatki na sufitach i belkach przy ociepleniu ścian budynków metodą lekką mokrą
|  | m2 | 8.802 |  | 23.33 | 205.35
Robocizna
| Robotnicy | r-g | 0.864 | 9 | 7.776
Materiały
| Klej do ociepleń uniwersalny biały np. Bolix US | kg | 5 | 1.02 | 5.1
| Siatka z włókna szklanego | m2 | 1.12 | 2.47 | 2.7664
| Materiały pomocnicze | % | 2.5 |  | 0.19666
Sprzęt
| Wyciąg jednomaszt. elektr.0.5t | m-g | 0.006 | 7.93 | 0.04758
| Samochód dostaw.do 0.9t (1) | m-g | 0.0048 | 50.78 | 0.24374
| Razem k.b. |  |  |  | 16.1304
| Koszty zakupu 6,4% |  |  |  | 0.51604
| Koszty pośrednie 65% R+S |  |  |  | 5.2438
| Zysk 10,8% R+S+Kp(R+S) |  |  |  | 1.4376
| Cena jednostkowa |  |  |  | 23.3278
143 | KNR K-08 0105/01
Nałożenie na ściany podkładu tynkarskiego pod dekoracyjne i ochronne cienkowarstwowe mineralne wyprawy tynkarskie
|  | m2 | 8.802 |  | 3.15 | 27.73
Robocizna
| Robotnicy | r-g | 0.085 | 9 | 0.765
Materiały
| Podkład tynkarski np. Bolix OP | kg | 0.3 | 5.41 | 1.623
Sprzęt
| Samochód dostaw.do 0.9t (1) | m-g | 0.0003 | 50.78 | 0.015234
| Razem k.b. |  |  |  | 2.4032
| Koszty zakupu 6,4% |  |  |  | 0.10387
| Koszty pośrednie 65% R+S |  |  |  | 0.50715
| Zysk 10,8% R+S+Kp(R+S) |  |  |  | 0.13904
| Cena jednostkowa |  |  |  | 3.1533
144 | KNR K-08 0105/03
Ułożenie cienkowarstwowej wyprawy z tynku mineralnego na ścianach
|  | m2 | 8.802 |  | 13.81 | 121.56
Robocizna
| Robotnicy | r-g | 0.496 | 9 | 4.464
Materiały
| Wyprawa tynkarska mineralna np. Bolix MP-KA 15 | kg | 3 | 1.42 | 4.26
Sprzęt
| Samochód dostaw.do 0.9t (1) | m-g | 0.012 | 50.78 | 0.60936
| Razem k.b. |  |  |  | 9.3334
| Koszty zakupu 6,4% |  |  |  | 0.27264
| Koszty pośrednie 65% R+S |  |  |  | 3.2977
| Zysk 10,8% R+S+Kp(R+S) |  |  |  | 0.90407
| Cena jednostkowa |  |  |  | 13.8078
145 | KNR 2-02w 0514/03
Krawędzie balkonów i loggii z blachy stalowej ocynkowanej
|  | m2 | 4.811 |  | 52.51 | 252.63
Robocizna
| Robotnicy | r-g | 1.76 | 9 | 15.84
Materiały
| Blacha stal.ocynk.płask.gr.0,50-0,55mm | kg | 5.01 | 3.73 | 18.6873
| Spoiwo cynowo-ołowiane w prętach LC 60 | kg | 0.028 | 37.96 | 1.0629
| Kołki rozporowe plastykowe fi 8 mm | szt | 8.6 | 0.17 | 1.462
| Materiały pomocnicze | % | 1.5 |  | 0.31818
Sprzęt
| Samochód dostaw.do 0.9t (1) | m-g | 0.0069 | 50.78 | 0.35038
| Razem k.b. |  |  |  | 37.7207
| Koszty zakupu 6,4% |  |  |  | 1.3779
| Koszty pośrednie 65% R+S |  |  |  | 10.5237
| Zysk 10,8% R+S+Kp(R+S) |  |  |  | 2.8851
| Cena jednostkowa |  |  |  | 52.5076
146 | KNR 2-02W 0606/01
Izolacje poziome podposadzkowe przeciwwilgociowe i przeciwwodne z folii polietylenowej
|  | m2 | 10.994 |  | 8.86 | 97.41
Robocizna
| Robotnicy | r-g | 0.36 | 9 | 3.24
Materiały
| Folia poliet. izolacyjna, grub. 0,3 mm | m2 | 1.2 | 1.65 | 1.98
| Materiały pomocnicze | % | 1.5 |  | 0.0297
Sprzęt
| Wyciąg jednomaszt. elektr.0.5t | m-g | 0.0112 | 7.93 | 0.088816
| Samochód dostaw.do 0.9t (1) | m-g | 0.0068 | 50.78 | 0.3453
| Razem k.b. |  |  |  | 5.6838
| Koszty zakupu 6,4% |  |  |  | 0.12862
| Koszty pośrednie 65% R+S |  |  |  | 2.3882
| Zysk 10,8% R+S+Kp(R+S) |  |  |  | 0.65473
| Cena jednostkowa |  |  |  | 8.8553
147 | KNR 2-02 0609/03
Izolacje poziome na wierzchu konstrukcji jednowarstwowe z płyt styropianowych na sucho - gr. 4cm
|  | m2 | 10.994 |  | 8.42 | 92.57
Robocizna
| Dekarze gr.II | r-g | 0.0819 | 9 | 0.7371
| Robotnicy gr.I | r-g | 0.0072 | 9 | 0.0648
Materiały
| Płyty styrop.EPS 100-038 (dawn.PS-E FS 20) | m3 | 0.042 | 142.76 | 5.9959
| Materiały pomocnicze | % | 1.5 |  | 0.089939
Sprzęt
| Wyciąg jednomaszt. elektr.0.5t | m-g | 0.0032 | 7.93 | 0.025376
| Samochód dostaw.do 0.9t (1) | m-g | 0.0047 | 50.78 | 0.23867
| Razem k.b. |  |  |  | 7.1518
| Koszty zakupu 6,4% |  |  |  | 0.38949
| Koszty pośrednie 65% R+S |  |  |  | 0.69286
| Zysk 10,8% R+S+Kp(R+S) |  |  |  | 0.18995
| Cena jednostkowa |  |  |  | 8.4241
148 | KNR 2-02u2 0618/03
Izolacje przeciwwilgociowe poziome z papy zgrzewalnej w pomieszczeniach o powierzchni ponad 5m2
|  | m2 | 10.994 |  | 43.99 | 483.63
Robocizna R=2
| Dekarze gr.II | r-g | 0.12 | 9 | 2.16
| Robotnicy gr.I | r-g | 0.01 | 9 | 0.18
Materiały
| Papa zgrzew.polimer-asf.podkł.Zdunbit PF | m2 | 1.15 | 15.6 | 17.94
| Papa zgrz.polimer-asf.w/krycia Zdunbit WF | m2 | 1.15 | 15.87 | 18.2505
| Gaz propanowo-butanowy płynny | kg | 0.1 | 2.93 | 0.293
| Materiały pomocnicze | % | 1.5 |  | 0.54725
Sprzęt
| Wyciąg jednomaszt. elektr.0.5t | m-g | 0.002 | 7.93 | 0.01586
| Samochód dostaw.do 0.9t (1) | m-g | 0.003 | 50.78 | 0.15234
| Razem k.b. |  |  |  | 39.539
| Koszty zakupu 6,4% |  |  |  | 2.37
| Koszty pośrednie 65% R+S |  |  |  | 1.6303
| Zysk 10,8% R+S+Kp(R+S) |  |  |  | 0.44696
| Cena jednostkowa |  |  |  | 43.9862
149 | KNR 2-02w 1104/02
Warstwy wyrównawcze pod posadzki z zaprawy cementowej grubości 20mm, zatarte na gładko
|  | m2 | 10.994 |  | 16.39 | 180.19
Robocizna
| Robotnicy | r-g | 0.659 | 9 | 5.931
Materiały
| Zaprawa cementowa M-12 | m3 | 0.0206 | 193.64 | 3.989
| Cement portl,zwykły b.dod. CEM I 32,5-work | t | 0.0003 | 411.1 | 0.12333
| Materiały pomocnicze | % | 1.5 |  | 0.061685
Sprzęt
| Wyciąg jednomaszt. elektr.0.5t | m-g | 0.0313 | 7.93 | 0.24821
| Samochód dostaw.do 0.9t (1) | m-g | 0.007 | 50.78 | 0.35546
| Razem k.b. |  |  |  | 10.7087
| Koszty zakupu 6,4% |  |  |  | 0.26714
| Koszty pośrednie 65% R+S |  |  |  | 4.2475
| Zysk 10,8% R+S+Kp(R+S) |  |  |  | 1.1645
| Cena jednostkowa |  |  |  | 16.3878
150 | KNR 2-02w 1104/03
Warstwy wyrównawcze pod posadzki z zaprawy cementowej - dodatek lub potrącenie za zmianę grubości o 10mm
|  | m2 | 10.994 |  | 7.2 | 79.16
Robocizna
| Robotnicy | r-g | 0.0716 | 9 | 0.6444
Materiały
| Zaprawa cementowa M-12 | m3 | 0.0105 | 193.64 | 2.0332
| Materiały pomocnicze | % | 1.5 |  | 0.030498
Sprzęt
| Wyciąg jednomaszt. elektr.0.5t | m-g | 0.0158 | 7.93 | 0.12529
| Razem k.b. |  |  |  | 2.8334
| Koszty zakupu 6,4% |  |  |  | 0.13208
| Koszty pośrednie 65% R+S |  |  |  | 0.5003
| Zysk 10,8% R+S+Kp(R+S) |  |  |  | 0.13716
| Cena jednostkowa |  |  |  | 3.603
| Krotność |  | 2 |  | 7.2
151 | KNR 2-02 1106/07
Posadzki cementowe wraz z cokolikami - dopłata za zbrojenie posadzki siatką stalową
|  | m2 | 10.994 |  | 9.32 | 102.46
Robocizna
| Posadzkarze gr.II | r-g | 0.068 | 9 | 0.612
| Robotnicy gr.I | r-g | 0.006 | 9 | 0.054
Materiały
| Siatka stalowa d=4mm o oczkach 15x15cm | m2 | 1.02 | 7.2 | 7.344
| Materiały pomocnicze | % | 1.5 |  | 0.11016
Sprzęt
| Wyciąg jednomaszt. elektr.0.5t | m-g | 0.0011 | 7.93 | 0.008723
| Samochód dostaw.do 0.9t (1) | m-g | 0.0017 | 50.78 | 0.086326
| Razem k.b. |  |  |  | 8.2152
| Koszty zakupu 6,4% |  |  |  | 0.47707
| Koszty pośrednie 65% R+S |  |  |  | 0.49468
| Zysk 10,8% R+S+Kp(R+S) |  |  |  | 0.13562
| Cena jednostkowa |  |  |  | 9.3226
152 | KNR 0-12 1118/08
Posadzka z płytek z kamieni sztucznych układanych na klej o wymiarach 30x30cm metodą zwykłą - mrozoodporne
|  | m2 | 10.994 |  | 81.54 | 896.45
Robocizna
| Posadzkarze gr.IV | r-g | 0.7617 | 9 | 6.8553
| Posadzkarze gr.III | r-g | 0.1904 | 9 | 1.7136
Materiały
| Płytki ceramiczne lub terakotowe 30x30cm mrozoodporne | m2 | 1.02 | 51.34 | 52.3668
| Zaprawa klejąca (sucha mieszanka) | kg | 4.75 | 0.97 | 4.6075
| Zaprawa spoinująca | kg | 0.4 | 3.2 | 1.28
| Materiały pomocnicze | % | 1.5 |  | 0.87381
Sprzęt
| Wyciąg jednomaszt. elektr.0.5t | m-g | 0.0315 | 7.93 | 0.24979
| Samochód dostaw.do 0.9t (1) | m-g | 0.027 | 50.78 | 1.3711
| Razem k.b. |  |  |  | 69.3179
| Koszty zakupu 6,4% |  |  |  | 3.7842
| Koszty pośrednie 65% R+S |  |  |  | 6.6233
| Zysk 10,8% R+S+Kp(R+S) |  |  |  | 1.8158
| Cena jednostkowa |  |  |  | 81.5412
153 | KNR 2-02w 1209/01
Balustrady tarasowe stalowe z pochwytem stalowym
|  | m | 19.244 |  | 206.83 | 3980.24
Robocizna
| Robotnicy | r-g | 1.93 | 9 | 17.37
Materiały
| Balustrady i pochwyty stalowe | m | 1.02 | 156 | 159.12
| Zaprawa cementowa M-12 | m3 | 0.003 | 193.64 | 0.58092
| Farba ftal. do grunt. og. stos.-biała | dm3 | 0.04 | 14.82 | 0.5928
| Farba ftal. nawierzch. og. stos.-biała | dm3 | 0.04 | 13.98 | 0.5592
| Materiały pomocnicze | % | 1.5 |  | 2.4128
Sprzęt
| Wyciąg jednomaszt. elektr.0.5t | m-g | 0.03 | 7.93 | 0.2379
| Samochód dostaw.do 0.9t (1) | m-g | 0.01 | 50.78 | 0.5078
| Razem k.b. |  |  |  | 181.3814
| Koszty zakupu 6,4% |  |  |  | 10.449
| Koszty pośrednie 65% R+S |  |  |  | 11.7752
| Zysk 10,8% R+S+Kp(R+S) |  |  |  | 3.2282
| Cena jednostkowa |  |  |  | 206.8338
| Elewacja |  |  |  |  | 22634.49
3.9. Tarasy, wejście
Taras wejściowy
154 | KNR 2-02 1101/07
Podkłady z ubitych materiałów sypkich na podłożu gruntowym
|  | m3 | 0.72 |  | 112.56 | 81.04
Robocizna
| Robotnicy gr.I | r-g | 4.32 | 9 | 38.88
Materiały
| Piasek natur.do zapr.odm.II,uziar.0-4mm | m3 | 1.08 | 35.56 | 38.4048
| Materiały pomocnicze | % | 1.5 |  | 0.57607
| Razem k.b. |  |  |  | 77.8609
| Koszty zakupu 6,4% |  |  |  | 2.4948
| Koszty pośrednie 65% R+S |  |  |  | 25.272
| Zysk 10,8% R+S+Kp(R+S) |  |  |  | 6.9284
| Cena jednostkowa |  |  |  | 112.5561
155 | KNR 2-01 0236/01
Zagęszczenie nasypów ubijakami mechanicznymi, grunt sypki kategorii I-III
|  | m3 | 0.72 |  | 4.66 | 3.36
Robocizna
| Robotnicy gr.I | r-g | 0.1337 | 9 | 1.2033
Sprzęt
| Ubijak spalinowy 200kg | m-g | 0.0704 | 19.14 | 1.3475
| Razem k.b. |  |  |  | 2.5508
| Koszty pośrednie 65% R+S |  |  |  | 1.658
| Zysk 10,8% R+S+Kp(R+S) |  |  |  | 0.45454
| Cena jednostkowa |  |  |  | 4.6633
156 | KNR 2-02 0607/01
Izolacja pozioma podposadzkowa przeciwwilgociowa i przeciwwodna z folii polietylenowej szerokiej
|  | m2 | 2.4 |  | 6.37 | 15.29
Robocizna R=0,5
| Dekarze gr.II | r-g | 0.3204 | 9 | 1.4418
| Robotnicy gr.I | r-g | 0.0392 | 9 | 0.1764
Materiały
| Folia z PVC o gr. 0,3-0,4mm | m2 | 1.2 | 2.33 | 2.796
| Materiały pomocnicze | % | 1.5 |  | 0.04194
Sprzęt S=0,5
| Wyciąg jednomaszt. elektr.0.5t | m-g | 0.0112 | 7.93 | 0.044408
| Samochód dostaw.do 0.9t (1) | m-g | 0.0068 | 50.78 | 0.17265
| Razem k.b. |  |  |  | 4.6732
| Koszty zakupu 6,4% |  |  |  | 0.18163
| Koszty pośrednie 65% R+S |  |  |  | 1.1929
| Zysk 10,8% R+S+Kp(R+S) |  |  |  | 0.32704
| Cena jednostkowa |  |  |  | 6.3748
157 | KNR 2-02w 1101/01
Podkłady betonowe na podłożu gruntowym w budownictwie mieszkaniowym i użyteczności publicznej z transportem i układaniem ręcznym
|  | m3 | 0.288 |  | 281.24 | 81
Robocizna
| Robotnicy | r-g | 5.26 | 9 | 47.34
Materiały
| Beton zwykły C8/10 (B-10) | m3 | 1.03 | 175.03 | 180.2809
| Materiały pomocnicze | % | 1.5 |  | 2.7042
| Razem k.b. |  |  |  | 230.3251
| Koszty zakupu 6,4% |  |  |  | 11.711
| Koszty pośrednie 65% R+S |  |  |  | 30.771
| Zysk 10,8% R+S+Kp(R+S) |  |  |  | 8.436
| Cena jednostkowa |  |  |  | 281.2431
158 | KNR 2-02u2 2805/05
Posadzki jednobarwne z płytek kamionkowych GRES 30x30cm w pomieszczeniach o powierzchni do 10m2, na zaprawach klejowych o grubości warstwy 5mm
|  | m2 | 2.4 |  | 108.67 | 260.81
Robocizna
| Glazurnicy gr.III | r-g | 2.14 | 9 | 19.26
| Robotnicy gr.I | r-g | 0.12 | 9 | 1.08
Materiały
| Płytki ceramiczne lub terakotowe 30x30cm mrozoodporne | m2 | 1.04 | 51.34 | 53.3936
| Zaprawa klejąca (sucha mieszanka) | kg | 7.22 | 0.97 | 7.0034
| Zaprawa spoinująca mrozoodporna | kg | 0.27 | 7.24 | 1.9548
| Materiały pomocnicze | % | 1.5 |  | 0.93528
Sprzęt
| Wyciąg jednomaszt. elektr.0.5t | m-g | 0.03 | 7.93 | 0.2379
| Samochód dostaw.do 0.9t (1) | m-g | 0.04 | 50.78 | 2.0312
| Razem k.b. |  |  |  | 85.8962
| Koszty zakupu 6,4% |  |  |  | 4.0504
| Koszty pośrednie 65% R+S |  |  |  | 14.6959
| Zysk 10,8% R+S+Kp(R+S) |  |  |  | 4.0289
| Cena jednostkowa |  |  |  | 108.6714
159 | KNR 2-02w 0219/01
Stopnie betonowe zewnętrzne i wewnętrzne na gotowym podłożu
|  | m3 | 0.457 |  | 670.3 | 306.33
Robocizna
| Robotnicy | r-g | 23.1 | 9 | 207.9
Materiały
| Beton zwykły C16/20 (B-20) | m3 | 1.02 | 210.14 | 214.3428
| Drewno na stemple okrągłe korowane | m3 | 0.006 | 312.03 | 1.8722
| Deski iglaste obrzynane gr.19-25mm,kl.III | m3 | 0.069 | 590.88 | 40.7707
| Gwoździe budowlane okrągłe gołe | kg | 1 | 4.87 | 4.87
| Materiały pomocnicze | % | 1.5 |  | 3.9278
Sprzęt
| Samochód dostaw.do 0.9t (1) | m-g | 0.08 | 50.78 | 4.0624
| Razem k.b. |  |  |  | 477.7459
| Koszty zakupu 6,4% |  |  |  | 17.0101
| Koszty pośrednie 65% R+S |  |  |  | 137.7756
| Zysk 10,8% R+S+Kp(R+S) |  |  |  | 37.7717
| Cena jednostkowa |  |  |  | 670.3033
160 | KNR 2-02u2 2810/05
Okładziny schodów z płytek kamionkowych GRES 30x30cm na zaprawach klejowych o grubości warstwy 5mm
|  | m2 | 8.7 |  | 136.37 | 1186.42
Robocizna
| Glazurnicy gr.III | r-g | 3.79 | 9 | 34.11
| Robotnicy gr.I | r-g | 0.12 | 9 | 1.08
Materiały
| Płytki ceramiczne lub terakotowe 30x30cm mrozoodporne | m2 | 1.05 | 51.34 | 53.907
| Zaprawa klejąca (sucha mieszanka) | kg | 7.22 | 0.97 | 7.0034
| Zaprawa spoinująca mrozoodporna | kg | 0.27 | 7.24 | 1.9548
| Materiały pomocnicze | % | 1.5 |  | 0.94298
Sprzęt
| Wyciąg jednomaszt. elektr.0.5t | m-g | 0.03 | 7.93 | 0.2379
| Samochód dostaw.do 0.9t (1) | m-g | 0.04 | 50.78 | 2.0312
| Razem k.b. |  |  |  | 101.2673
| Koszty zakupu 6,4% |  |  |  | 4.0837
| Koszty pośrednie 65% R+S |  |  |  | 24.3484
| Zysk 10,8% R+S+Kp(R+S) |  |  |  | 6.6752
| Cena jednostkowa |  |  |  | 136.3746
Taras ogrodowy
161 | KNR 2-02 1101/07
Podkłady z ubitych materiałów sypkich na podłożu gruntowym - taras
|  | m3 | 1 |  | 127.1 | 127.1
Robocizna
| Robotnicy gr.I | r-g | 4.32 | 9 | 38.88
Materiały
| Pospółka - uziarnienie 0-63 mm | m3 | 1.08 | 48.03 | 51.8724
| Materiały pomocnicze | % | 1.5 |  | 0.77809
| Razem k.b. |  |  |  | 91.5305
| Koszty zakupu 6,4% |  |  |  | 3.3696
| Koszty pośrednie 65% R+S |  |  |  | 25.272
| Zysk 10,8% R+S+Kp(R+S) |  |  |  | 6.9284
| Cena jednostkowa |  |  |  | 127.1005
162 | KNR 2-31 0114/07
Warstwa górna podbudowy z kruszywa łamanego o grubości po zagęszczeniu 8cm
|  | m2 | 10 |  | 17.75 | 177.5
Robocizna
| Robotnicy gr.II | r-g | 0.0097 | 9 | 0.0873
| Robotnicy gr.I | r-g | 0.0207 | 9 | 0.1863
Materiały
| Tłuczeń, kam.łamany,sort.uziarn.31,5-63mm | t | 0.1697 | 71.02 | 12.0521
| Miał kamienny łamany (kruszyny) | t | 0.0143 | 19.77 | 0.28271
| Woda z rurociągów | m3 | 0.008 | 3.19 | 0.02552
| Materiały pomocnicze | % | 0.5 |  | 0.061802
Sprzęt
| Równiarka samojezdna 74kW (1) | m-g | 0.0025 | 88.26 | 0.22065
| Walec statycz.samoj.10t (1) | m-g | 0.0256 | 77.61 | 1.9868
| Razem k.b. |  |  |  | 14.9032
| Koszty zakupu 6,4% |  |  |  | 0.79502
| Koszty pośrednie 65% R+S |  |  |  | 1.6127
| Zysk 10,8% R+S+Kp(R+S) |  |  |  | 0.44213
| Cena jednostkowa |  |  |  | 17.753
163 | KNR 2-31 0511/01
Nawierzchnie z kostki brukowej betonowej grubości 6cm, układane na podyspce piaskowej
|  | m2 | 10 |  | 55.88 | 558.8
Robocizna
| Brukarze gr.III | r-g | 0.4356 | 9 | 3.9204
| Robotnicy gr.II | r-g | 0.6535 | 9 | 5.8815
Materiały
| Kostka brukowa z betonu 6 cm, szara | m2 | 1.025 | 30.76 | 31.529
| Piasek natur.do zapr.odm.II,uziar.0-4mm | m3 | 0.0763 | 35.56 | 2.7132
| Woda z rurociągów | m3 | 0.021 | 3.19 | 0.06699
| Materiały pomocnicze | % | 0.5 |  | 0.17155
Sprzęt
| Wibrator powierz.elek.do 225kg | m-g | 0.13 | 4.47 | 0.5811
| Piła do cięcia płytek | m-g | 0.025 | 4.67 | 0.11675
| Razem k.b. |  |  |  | 44.9805
| Koszty zakupu 6,4% |  |  |  | 2.2068
| Koszty pośrednie 65% R+S |  |  |  | 6.8248
| Zysk 10,8% R+S+Kp(R+S) |  |  |  | 1.8711
| Cena jednostkowa |  |  |  | 55.8832
| Tarasy, wejście |  |  |  |  | 2797.65
| STAN WYKOŃCZENIOWY |  |  |  |  | 110353.05
| Razem |  |  |  |  | 258948.02
| Podatek VAT 8% |  |  |  |  | 20715.84
| Ogółem |  |  |  |  | 279663.86