## Kosztorys
Rodos 6.8.13.7 [6557]
Koszty
Budynek mieszkalny - Dom przy Klonowej 5- roboty budowlane
Nr poz. | Opis robót, obmiary, nakłady | Jm | Ilość robót, nakład | Cena | Koszt jedn. | Wartość
1 | 2 | 3 | 4 | 5 | 6 | 7
1. STAN SUROWY
1.1. Poziom "0"
1.1.1. Roboty ziemne
1 | KNR 2-01 0126/01
Usunięcie warstwy ziemi urodzajnej o grubości do 15cm za pomocą spycharki
|  | m2 | 148.852 |  | 0.67 | 99.73
Robocizna
| Robotnicy gr.I | r-g | 0.0053 | 14.11 | 0.074783
Sprzęt
| Spych.gąsienicowa 110kW (1) | m-g | 0.0025 | 117.6 | 0.294
| Razem k.b. |  |  |  | 0.36878
| Koszty pośrednie 65% R+S |  |  |  | 0.23971
| Zysk 10,8% R+S+Kp(R+S) |  |  |  | 0.065717
| Cena jednostkowa |  |  |  | 0.67421
2 | KNR 2-01 0217/04
Wykopy oraz przekopy wykonywane koparkami podsiębiernymi na odkład - pojemność łyżki 0,25m3, grunt kategorii III
|  | m3 | 103.403 |  | 10.77 | 1113.65
Robocizna
| Robotnicy gr.I | r-g | 0.14 | 14.11 | 1.9754
Sprzęt
| Kop.j-nacz.na p.sam.0.25m3 (1) | m-g | 0.0576 | 67.96 | 3.9145
| Razem k.b. |  |  |  | 5.8899
| Koszty pośrednie 65% R+S |  |  |  | 3.8284
| Zysk 10,8% R+S+Kp(R+S) |  |  |  | 1.0496
| Cena jednostkowa |  |  |  | 10.7679
3 | KNR 2-01 0310/02
Wykopy ciągłe lub jamiste ze skarpami o szerokości dna do 1,5m i głębokości do 1,5m w gruncie kategorii III, ze złożeniem urobku na odkład
|  | m3 | 4.323 |  | 59.37 | 256.66
Robocizna
| Robotnicy gr.I | r-g | 2.3016 | 14.11 | 32.4756
| Razem k.b. |  |  |  | 32.4756
| Koszty pośrednie 65% R+S |  |  |  | 21.1091
| Zysk 10,8% R+S+Kp(R+S) |  |  |  | 5.7871
| Cena jednostkowa |  |  |  | 59.3718
4 | KNR 2-01 0230/01
Zasypanie wykopów spycharkami z przemieszczeniem gruntu kategorii I-III na odległość do 10m
|  | m3 | 98.869 |  | 1.29 | 127.54
Sprzęt
| Spych.gąsienicowa 55kW (1) | m-g | 0.0127 | 74.2 | 0.94234
| Razem k.b. |  |  |  | 0.94234
| Koszty pośrednie 65% R+S |  |  |  | 0.61252
| Zysk 10,8% R+S+Kp(R+S) |  |  |  | 0.16792
| Cena jednostkowa |  |  |  | 1.7228
| Krotność |  | 0.75 |  | 1.29
5 | KNR 2-01 0501/01
Ręczne zasypywanie wykopów ze skarpami z przerzutem na odległość do 3m w gruncie kategorii I-III
|  | m3 | 98.869 |  | 7.1875 | 710.62
Robocizna
| Robotnicy gr.I | r-g | 1.1145 | 14.11 | 15.7256
| Razem k.b. |  |  |  | 15.7256
| Koszty pośrednie 65% R+S |  |  |  | 10.2216
| Zysk 10,8% R+S+Kp(R+S) |  |  |  | 2.8023
| Cena jednostkowa |  |  |  | 28.7495
| Krotność |  | 0.25 |  | 7.1875
6 | KNR 2-01 0505/01
Plantowanie ręczne powierzchni gruntu rodzimego kategorii I-III
|  | m2 | 148.852 |  | 2.46 | 366.18
Robocizna
| Robotnicy gr.I | r-g | 0.0955 | 14.11 | 1.3475
| Razem k.b. |  |  |  | 1.3475
| Koszty pośrednie 65% R+S |  |  |  | 0.87588
| Zysk 10,8% R+S+Kp(R+S) |  |  |  | 0.24013
| Cena jednostkowa |  |  |  | 2.4635
7 | KNR 2-01 0122/01
Pomiary przy wykopach fundamentowych w terenie równinnym i nizinnym
|  | m3 | 107.726 |  | 1.38 | 148.66
Robocizna
| Cieśle gr.II | r-g | 0.0098 | 14.11 | 0.13828
| Robotnicy gr.I | r-g | 0.0436 | 14.11 | 0.6152
Materiały
| Słupki drew.igl. fi 7-11 cm,dł.2,5 m | m3 | 2e-05 | 155.64 | 0.0031128
| Razem k.b. |  |  |  | 0.75659
| Koszty zakupu 6,4% |  |  |  | 0.00019922
| Koszty pośrednie 65% R+S |  |  |  | 0.48976
| Zysk 10,8% R+S+Kp(R+S) |  |  |  | 0.13427
| Cena jednostkowa |  |  |  | 1.3808
| Roboty ziemne |  |  |  |  | 2823.04
1.1.2. Fundamenty
8 | KNR-W 2-02 1101/03
Podkłady betonowe na podłożu gruntowym w budownictwie mieszkaniowym i użyteczności publicznej z transportem i układaniem przy zastosowaniu pompy do betonu
|  | m3 | 4.323 |  | 319.36 | 1380.59
Robocizna
| Robotnicy | r-g | 2.9 | 14.11 | 40.919
Materiały
| Beton zwykły C8/10 (B-10) | m3 | 1.03 | 174.4 | 179.632
| Materiały pomocnicze | % | 1.5 |  | 2.6945
Sprzęt
| Pompa do bet.na sam.rur.36m(1) | m-g | 0.1 | 276.56 | 27.656
| Razem k.b. |  |  |  | 250.9015
| Koszty zakupu 6,4% |  |  |  | 11.6689
| Koszty pośrednie 65% R+S |  |  |  | 44.5737
| Zysk 10,8% R+S+Kp(R+S) |  |  |  | 12.2201
| Cena jednostkowa |  |  |  | 319.3642
9 | KNR 2-02 0202.1/01
Ławy fundamentowe żelbetowe prostokątne o szerokości do 0,6m z układaniem betonu za pomocą pompy
|  | m3 | 13.637 |  | 407.29 | 5554.21
Robocizna
| Betoniarze gr.II | r-g | 0.3478 | 14.11 | 4.9075
| Cieśle gr.II | r-g | 2.76 | 14.11 | 38.9436
| Robotnicy gr.I | r-g | 1.58 | 14.11 | 22.2938
Materiały
| Beton zwykły C16/20 (B-20) | m3 | 1.015 | 209.11 | 212.2466
| Drewno na stemple okrągłe korowane | m3 | 0.004 | 307.1 | 1.2284
| Deski iglaste obrzynane gr.19-25mm,kl.III | m3 | 0.007 | 574.38 | 4.0207
| Deski iglaste obrzynane gr.28-45mm,kl.III | m3 | 0.005 | 671.58 | 3.3579
| Gwoździe budowlane okrągłe gołe | kg | 0.53 | 4.8 | 2.544
| Materiały pomocnicze | % | 1.5 |  | 3.351
Sprzęt
| Samochód dostaw.do 0.9t (1) | m-g | 0.05 | 50.9 | 2.545
| Pompa do bet.na sam.rur.36m(1) | m-g | 0.08 | 276.56 | 22.1248
| Razem k.b. |  |  |  | 317.5632
| Koszty zakupu 6,4% |  |  |  | 14.5119
| Koszty pośrednie 65% R+S |  |  |  | 59.0295
| Zysk 10,8% R+S+Kp(R+S) |  |  |  | 16.1832
| Cena jednostkowa |  |  |  | 407.2878
10 | KNR 2-02 0204.1/01
Stopy fundamentowe żelbetowe prostokątne z układaniem betonu z zastosowaniem pompy o objętości do 0,5m3
|  | m3 | 1.349 |  | 418.83 | 565
Robocizna
| Betoniarze gr.II | r-g | 0.3478 | 14.11 | 4.9075
| Cieśle gr.II | r-g | 3.3 | 14.11 | 46.563
| Robotnicy gr.I | r-g | 1.82 | 14.11 | 25.6802
Materiały
| Beton zwykły C16/20 (B-20) | m3 | 1.015 | 209.11 | 212.2466
| Drewno na stemple (korowane) | m3 | 0.004 | 307.1 | 1.2284
| Deski iglaste obrzynane kl.III 25mm | m3 | 0.005 | 574.38 | 2.8719
| Deski iglaste obrzynane kl.III 38mm | m3 | 0.005 | 671.58 | 3.3579
| Gwoździe budowlane gołe | kg | 0.27 | 4.8 | 1.296
| Materiały pomocnicze | % | 1.5 |  | 3.315
Sprzęt
| Samochód dostaw.do 0.9t (1) | m-g | 0.04 | 50.9 | 2.036
| Pompa do bet.na sam.rur.36m(1) | m-g | 0.07 | 276.56 | 19.3592
| Razem k.b. |  |  |  | 322.8617
| Koszty zakupu 6,4% |  |  |  | 14.3562
| Koszty pośrednie 65% R+S |  |  |  | 64.0548
| Zysk 10,8% R+S+Kp(R+S) |  |  |  | 17.5609
| Cena jednostkowa |  |  |  | 418.8336
11 | KNR 2-02 0206.1/01
Ściany betonowe grubości 20cm proste z układaniem betonu za pomocą pompy o wysokości do 3,0m
|  | m2 | 46.242 |  | 150.82 | 6974.22
Robocizna
| Betoniarze gr.II | r-g | 0.0658 | 14.11 | 0.92844
| Cieśle gr.II | r-g | 1.7 | 14.11 | 23.987
| Robotnicy gr.I | r-g | 1.2 | 14.11 | 16.932
Materiały
| Beton zwykły C16/20 (B-20) | m3 | 0.203 | 209.11 | 42.4493
| Deski iglaste obrzynane kl.III 25mm | m3 | 0.008 | 574.38 | 4.595
| Deski iglaste obrzynane kl.III 38mm | m3 | 0.004 | 671.58 | 2.6863
| Gwoździe budowlane gołe | kg | 0.6 | 4.8 | 2.88
| Drut stalowy miękki | kg | 0.23 | 4.09 | 0.9407
| Materiały pomocnicze | % | 1.5 |  | 0.80327
Sprzęt
| Wyciąg jednomaszt. elektr.0.5t | m-g | 0.2491 | 7.86 | 1.9579
| Samochód dostaw.do 0.9t (1) | m-g | 0.03 | 50.9 | 1.527
| Pompa do bet.na sam.rur.36m(1) | m-g | 0.02 | 276.56 | 5.5312
| Razem k.b. |  |  |  | 105.2182
| Koszty zakupu 6,4% |  |  |  | 3.4787
| Koszty pośrednie 65% R+S |  |  |  | 33.0613
| Zysk 10,8% R+S+Kp(R+S) |  |  |  | 9.0639
| Cena jednostkowa |  |  |  | 150.8221
12 | KNR 2-02 0206.1/05
Ściany betonowe grubości 20cm z układaniem betonu za pomocą pompy - dodatek za każdy 1cm różnicy grubości
|  | m2 | 46.242 |  | 17.7 | 818.48
Robocizna
| Betoniarze gr.II | r-g | 0.0047 | 14.11 | 0.066317
| Robotnicy gr.I | r-g | 0.02 | 14.11 | 0.2822
Materiały
| Beton zwykły C16/20 (B-20) | m3 | 0.01 | 209.11 | 2.0911
| Materiały pomocnicze | % | 1.5 |  | 0.031366
Sprzęt
| Wyciąg jednomaszt. elektr.0.5t | m-g | 0.0094 | 7.86 | 0.073884
| Pompa do bet.na sam.rur.36m(1) | m-g | 0.001 | 276.56 | 0.27656
| Razem k.b. |  |  |  | 2.8214
| Koszty zakupu 6,4% |  |  |  | 0.13584
| Koszty pośrednie 65% R+S |  |  |  | 0.45432
| Zysk 10,8% R+S+Kp(R+S) |  |  |  | 0.12455
| Cena jednostkowa |  |  |  | 3.5361
| Krotność |  | 5 |  | 17.7
13 | KNR 2-02 0208.1/04
Słupy żelbetowe prostokątne o wysokości do 4,0m i stosunku deskowanego obwodu do przekroju do 16 z układaniem betonu za pomocą pompy
|  | m3 | 0.086 |  | 1116.76 | 96.04
Robocizna
| Betoniarze gr.II | r-g | 0.5734 | 14.11 | 8.0907
| Cieśle gr.II | r-g | 16.58 | 14.11 | 233.9438
| Robotnicy gr.I | r-g | 8.76 | 14.11 | 123.6036
Materiały
| Beton zwykły C16/20 (B-20) | m3 | 1.02 | 209.11 | 213.2922
| Deski iglaste obrzynane kl.III 25mm | m3 | 0.084 | 574.38 | 48.2479
| Deski iglaste obrzynane kl.III 38mm | m3 | 0.09 | 671.58 | 60.4422
| Gwoździe budowlane gołe | kg | 2.4 | 4.8 | 11.52
| Materiały pomocnicze | % | 1.5 |  | 5.0025
Sprzęt
| Wyciąg jednomaszt. elektr.0.5t | m-g | 1.5416 | 7.86 | 12.117
| Samochód dostaw.do 0.9t (1) | m-g | 0.22 | 50.9 | 11.198
| Pompa do bet.na sam.rur.36m(1) | m-g | 0.09 | 276.56 | 24.8904
| Razem k.b. |  |  |  | 752.3483
| Koszty zakupu 6,4% |  |  |  | 21.6643
| Koszty pośrednie 65% R+S |  |  |  | 268.9982
| Zysk 10,8% R+S+Kp(R+S) |  |  |  | 73.7469
| Cena jednostkowa |  |  |  | 1116.7578
14 | KNR 2-02 0208.1/02
Słupy żelbetowe prostokątne o wysokości do 4,0m i stosunku deskowanego obwodu do przekroju do 9 z układaniem betonu za pomocą pompy, analogia: trzony betonowe kominów
|  | m3 | 2.135 |  | 670.73 | 1432.01
Robocizna
| Betoniarze gr.II | r-g | 0.3572 | 14.11 | 5.0401
| Cieśle gr.II | r-g | 8.39 | 14.11 | 118.3829
| Robotnicy gr.I | r-g | 3.34 | 14.11 | 47.1274
Materiały
| Beton zwykły C16/20 (B-20) | m3 | 1.02 | 209.11 | 213.2922
| Deski iglaste obrzynane kl.III 25mm | m3 | 0.042 | 574.38 | 24.124
| Deski iglaste obrzynane kl.III 38mm | m3 | 0.039 | 671.58 | 26.1916
| Gwoździe budowlane gołe | kg | 1 | 4.8 | 4.8
| Materiały pomocnicze | % | 1.5 |  | 4.0261
Sprzęt
| Wyciąg jednomaszt. elektr.0.5t | m-g | 0.9917 | 7.86 | 7.7948
| Samochód dostaw.do 0.9t (1) | m-g | 0.1 | 50.9 | 5.09
| Pompa do bet.na sam.rur.36m(1) | m-g | 0.09 | 276.56 | 24.8904
| Razem k.b. |  |  |  | 480.7595
| Koszty zakupu 6,4% |  |  |  | 17.4358
| Koszty pośrednie 65% R+S |  |  |  | 135.4116
| Zysk 10,8% R+S+Kp(R+S) |  |  |  | 37.1236
| Cena jednostkowa |  |  |  | 670.7304
| Fundamenty |  |  |  |  | 16820.55
1.1.3. Izolacja fundamentów
15 | KNR K-08 0102/01
Przyklejenie płyt styropianowych na ścianach przy ocieplaniu metodą lekką mokrą - TERMO ORGANIKA Gold Fundament gr. 10 cm
|  | m2 | 40.32 |  | 38.71 | 1560.79
Robocizna
| Robotnicy | r-g | 1.255 | 14.11 | 17.7081
Materiały
| Płyty styropianowe TERMO ORGANIKA GOLD Fundament | m3 | 0.105 | 19.25 | 2.0213
| Klej do przyklejania styropianu np. Bolix Z | kg | 4 | 0.72 | 2.88
Sprzęt
| Samochód dostaw.do 0.9t (1) | m-g | 0.012 | 50.9 | 0.6108
| Razem k.b. |  |  |  | 23.2201
| Koszty zakupu 6,4% |  |  |  | 0.31368
| Koszty pośrednie 65% R+S |  |  |  | 11.9073
| Zysk 10,8% R+S+Kp(R+S) |  |  |  | 3.2644
| Cena jednostkowa |  |  |  | 38.7055
16 | KNR K-08 0102/05
Przyklejenie jednej warstwy siatki na ścianach przy ociepleniu ścian płytami styropianowymi metodą lekką mokrą - wys. 0,90cm
|  | m2 | 40.32 |  | 22.7 | 915.26
Robocizna
| Robotnicy | r-g | 0.583 | 14.11 | 8.2261
Materiały
| Klej do ociepleń uniwersalny biały np. Bolix US | kg | 3.9 | 1.02 | 3.978
| Siatka z włókna szklanego | m2 | 1.1 | 2.45 | 2.695
Sprzęt
| Samochód dostaw.do 0.9t (1) | m-g | 0.006 | 50.9 | 0.3054
| Razem k.b. |  |  |  | 15.2045
| Koszty zakupu 6,4% |  |  |  | 0.42707
| Koszty pośrednie 65% R+S |  |  |  | 5.5455
| Zysk 10,8% R+S+Kp(R+S) |  |  |  | 1.5203
| Cena jednostkowa |  |  |  | 22.6974
17 | KNNR 3w 0207/01
Izolacje pionowe ścian fundamentowych z folii kubełkowej bez gruntowania powierzchni
|  | m2 | 40.32 |  | 16.85 | 679.39
Robocizna R=1,15
| Robotnicy | r-g | 0.067 | 14.11 | 1.0872
Materiały
| Gwoździe | szt | 2 | 0.02 | 0.04
| Listaw końcowa | m | 1.002 | 6.8 | 6.8136
| Folia kubełkowa np. Izoflex | m2 | 1.1 | 5.53 | 6.083
| Materiały pomocnicze | % | 8 |  | 1.0349
| Razem k.b. |  |  |  | 15.0587
| Koszty zakupu 6,4% |  |  |  | 0.89418
| Koszty pośrednie 65% R+S |  |  |  | 0.70666
| Zysk 10,8% R+S+Kp(R+S) |  |  |  | 0.19373
| Cena jednostkowa |  |  |  | 16.8533
| Izolacja fundamentów |  |  |  |  | 3155.44
1.1.4. Podkłady
18 | KNR 2-02 1101/07
Podkłady z ubitych materiałów sypkich na podłożu gruntowym
|  | m3 | 24.223 |  | 169.31 | 4101.2
Robocizna
| Robotnicy gr.I | r-g | 4.32 | 14.11 | 60.9552
Materiały
| Pospółka - uziarnienie 0-63 mm | m3 | 1.08 | 49.62 | 53.5896
| Materiały pomocnicze | % | 1.5 |  | 0.80384
| Razem k.b. |  |  |  | 115.3486
| Koszty zakupu 6,4% |  |  |  | 3.4812
| Koszty pośrednie 65% R+S |  |  |  | 39.6209
| Zysk 10,8% R+S+Kp(R+S) |  |  |  | 10.8622
| Cena jednostkowa |  |  |  | 169.3129
19 | KNR-W 2-02 1101/03
Podkłady betonowe na podłożu gruntowym w budownictwie mieszkaniowym i użyteczności publicznej z transportem i układaniem przy zastosowaniu pompy do betonu
|  | m3 | 9.689 |  | 319.36 | 3094.28
Robocizna
| Robotnicy | r-g | 2.9 | 14.11 | 40.919
Materiały
| Beton zwykły C8/10 (B-10) | m3 | 1.03 | 174.4 | 179.632
| Materiały pomocnicze | % | 1.5 |  | 2.6945
Sprzęt
| Pompa do bet.na sam.rur.36m(1) | m-g | 0.1 | 276.56 | 27.656
| Razem k.b. |  |  |  | 250.9015
| Koszty zakupu 6,4% |  |  |  | 11.6689
| Koszty pośrednie 65% R+S |  |  |  | 44.5737
| Zysk 10,8% R+S+Kp(R+S) |  |  |  | 12.2201
| Cena jednostkowa |  |  |  | 319.3642
| Podkłady |  |  |  |  | 7195.48
| Poziom "0" |  |  |  |  | 29994.51
1.2. Ściany nadziemia
1.2.1. Ściany parteru
20 | KNR 2-02 0604/05
Izolacje przeciwwilgociowe powierzchni poziomych z papy na lepiku na zimno - pierwsza warstwa
|  | m2 | 19.196 |  | 21.82 | 418.86
Robocizna
| Dekarze gr.II | r-g | 0.107 | 14.11 | 1.5098
| Robotnicy gr.I | r-g | 0.1404 | 14.11 | 1.981
Materiały
| Roztwór asfaltowy do gruntowania | kg | 0.3 | 4.58 | 1.374
| Lepik asfalt.stos.na zimno | kg | 2 | 3.77 | 7.54
| Papa asfalt.na tekturze podkł.odm.400 | m2 | 1.15 | 3.79 | 4.3585
| Drewno opałowe | kg | 1.1 | 0.36 | 0.396
| Materiały pomocnicze | % | 1.5 |  | 0.20503
Sprzęt
| Wyciąg jednomaszt. elektr.0.5t | m-g | 0.0083 | 7.86 | 0.065238
| Samochód dostaw.do 0.9t (1) | m-g | 0.006 | 50.9 | 0.3054
| Razem k.b. |  |  |  | 17.735
| Koszty zakupu 6,4% |  |  |  | 0.88791
| Koszty pośrednie 65% R+S |  |  |  | 2.5099
| Zysk 10,8% R+S+Kp(R+S) |  |  |  | 0.68811
| Cena jednostkowa |  |  |  | 21.8209
21 | KNR 2-02 0604/06
Izolacje przeciwwilgociowe powierzchni poziomych z papy na lepiku na zimno - każda następna warstwa
|  | m2 | 19.196 |  | 14.9 | 286.02
Robocizna
| Dekarze gr.II | r-g | 0.0401 | 14.11 | 0.56581
| Robotnicy gr.I | r-g | 0.0678 | 14.11 | 0.95666
Materiały
| Lepik asfalt.stos.na zimno | kg | 1.6 | 3.77 | 6.032
| Papa asfalt.na tekturze podkł.odm.400 | m2 | 1.15 | 3.79 | 4.3585
| Drewno opałowe | kg | 0.9 | 0.36 | 0.324
| Materiały pomocnicze | % | 1.5 |  | 0.16072
Sprzęt
| Wyciąg jednomaszt. elektr.0.5t | m-g | 0.0072 | 7.86 | 0.056592
| Samochód dostaw.do 0.9t (1) | m-g | 0.0047 | 50.9 | 0.23923
| Razem k.b. |  |  |  | 12.6935
| Koszty zakupu 6,4% |  |  |  | 0.69601
| Koszty pośrednie 65% R+S |  |  |  | 1.1819
| Zysk 10,8% R+S+Kp(R+S) |  |  |  | 0.32402
| Cena jednostkowa |  |  |  | 14.8954
Ściany zewnętrzne i wewnętrzne
22 | KNR 0-27 0160/02
Ściany budynków jednokondygnacyjnych z pustaków ceramicznych o wysokości do 4,5m i grubości 25cm - ściany zewnętrzne
|  | m2 | 93.28 |  | 86.14 | 8035.14
Robocizna
| Murarze gr.III | r-g | 0.7 | 14.11 | 9.877
| Cieśle gr.II | r-g | 0.11 | 14.11 | 1.5521
| Robotnicy gr.I | r-g | 0.42 | 14.11 | 5.9262
Materiały
| Pustaki ceramiczne 380x250x238mm kl. 15 np. EDER | szt | 10.5 | 4.55 | 47.775
| Zaprawa cementowa M-4 | m3 | 0.015 | 173.79 | 2.6069
| Materiały pomocnicze | % | 1.5 |  | 0.75573
| Razem k.b. |  |  |  | 68.4929
| Koszty zakupu 6,4% |  |  |  | 3.2728
| Koszty pośrednie 65% R+S |  |  |  | 11.2809
| Zysk 10,8% R+S+Kp(R+S) |  |  |  | 3.0927
| Cena jednostkowa |  |  |  | 86.1393
23 | KNR 0-27 0160/02
Ściany budynków jednokondygnacyjnych z pustaków ceramicznych o wysokości do 4,5m i grubości 25cm - ściany wewnętrzne
|  | m2 | 13.181 |  | 86.14 | 1135.41
Robocizna
| Murarze gr.III | r-g | 0.7 | 14.11 | 9.877
| Cieśle gr.II | r-g | 0.11 | 14.11 | 1.5521
| Robotnicy gr.I | r-g | 0.42 | 14.11 | 5.9262
Materiały
| Pustaki ceramiczne 380x250x238mm kl. 15 np. EDER | szt | 10.5 | 4.55 | 47.775
| Zaprawa cementowa M-4 | m3 | 0.015 | 173.79 | 2.6069
| Materiały pomocnicze | % | 1.5 |  | 0.75573
| Razem k.b. |  |  |  | 68.4929
| Koszty zakupu 6,4% |  |  |  | 3.2728
| Koszty pośrednie 65% R+S |  |  |  | 11.2809
| Zysk 10,8% R+S+Kp(R+S) |  |  |  | 3.0927
| Cena jednostkowa |  |  |  | 86.1393
24 | KNR 2-02 0126/01
Otwory w ścianach murowanych grubości do 1c, z cegieł pojedynczych, bloczków i pustaków na okna
|  | szt | 8 |  | 39.98 | 319.84
Robocizna
| Murarze gr.III | r-g | 1.47 | 14.11 | 20.7417
| Robotnicy gr.I | r-g | 0.08 | 14.11 | 1.1288
Materiały
| Materiały pomocnicze | % | 1.5 |  | 0
| Razem k.b. |  |  |  | 21.8705
| Koszty zakupu 6,4% |  |  |  | 0
| Koszty pośrednie 65% R+S |  |  |  | 14.2158
| Zysk 10,8% R+S+Kp(R+S) |  |  |  | 3.8973
| Cena jednostkowa |  |  |  | 39.9836
25 | KNR 2-02 0126/02
Otwory w ścianach murowanych grubości do 1c, z cegieł pojedynczych, bloczków i pustaków na drzwi, drzwi balkonowe i wrota
|  | szt | 4 |  | 55.2 | 220.8
Robocizna
| Murarze gr.III | r-g | 2.03 | 14.11 | 28.6433
| Robotnicy gr.I | r-g | 0.11 | 14.11 | 1.5521
Materiały
| Materiały pomocnicze | % | 1.5 |  | 0
| Razem k.b. |  |  |  | 30.1954
| Koszty zakupu 6,4% |  |  |  | 0
| Koszty pośrednie 65% R+S |  |  |  | 19.627
| Zysk 10,8% R+S+Kp(R+S) |  |  |  | 5.3808
| Cena jednostkowa |  |  |  | 55.2032
Elementy żelbetowe
26 | KNR 2-02 0208.1/04
Słupy żelbetowe prostokątne o wysokości do 4,0m i stosunku deskowanego obwodu do przekroju do 16 z układaniem betonu za pomocą pompy
|  | m3 | 0.259 |  | 1116.76 | 289.24
Robocizna
| Betoniarze gr.II | r-g | 0.5734 | 14.11 | 8.0907
| Cieśle gr.II | r-g | 16.58 | 14.11 | 233.9438
| Robotnicy gr.I | r-g | 8.76 | 14.11 | 123.6036
Materiały
| Beton zwykły C16/20 (B-20) | m3 | 1.02 | 209.11 | 213.2922
| Deski iglaste obrzynane kl.III 25mm | m3 | 0.084 | 574.38 | 48.2479
| Deski iglaste obrzynane kl.III 38mm | m3 | 0.09 | 671.58 | 60.4422
| Gwoździe budowlane gołe | kg | 2.4 | 4.8 | 11.52
| Materiały pomocnicze | % | 1.5 |  | 5.0025
Sprzęt
| Wyciąg jednomaszt. elektr.0.5t | m-g | 1.5416 | 7.86 | 12.117
| Samochód dostaw.do 0.9t (1) | m-g | 0.22 | 50.9 | 11.198
| Pompa do bet.na sam.rur.36m(1) | m-g | 0.09 | 276.56 | 24.8904
| Razem k.b. |  |  |  | 752.3483
| Koszty zakupu 6,4% |  |  |  | 21.6643
| Koszty pośrednie 65% R+S |  |  |  | 268.9982
| Zysk 10,8% R+S+Kp(R+S) |  |  |  | 73.7469
| Cena jednostkowa |  |  |  | 1116.7578
27 | KNR 2-02 0210.1/04
Belki i podciągi żelbetowe o stosunku długości deskowanego obwodu do przekroju do 14 z układaniem betonu za pomocą pompy
|  | m3 | 0.594 |  | 1223.74 | 726.9
Robocizna
| Betoniarze gr.II | r-g | 0.329 | 14.11 | 4.6422
| Cieśle gr.II | r-g | 15.68 | 14.11 | 221.2448
| Robotnicy gr.I | r-g | 12.48 | 14.11 | 176.0928
Materiały
| Beton zwykły C16/20 (B-20) | m3 | 1.02 | 209.11 | 213.2922
| Drewno na stemple (korowane) | m3 | 0.027 | 307.1 | 8.2917
| Deski iglaste obrzynane kl.III 25mm | m3 | 0.101 | 574.38 | 58.0124
| Deski iglaste obrzynane kl.III 38mm | m3 | 0.098 | 671.58 | 65.8148
| Gwoździe budowlane gołe | kg | 5.5 | 4.8 | 26.4
| Materiały pomocnicze | % | 1.5 |  | 5.5772
Sprzęt
| Wyciąg jednomaszt. elektr.0.5t | m-g | 1.7061 | 7.86 | 13.4099
| Samochód dostaw.do 0.9t (1) | m-g | 0.24 | 50.9 | 12.216
| Pompa do bet.na sam.rur.36m(1) | m-g | 0.08 | 276.56 | 22.1248
| Razem k.b. |  |  |  | 827.1188
| Koszty zakupu 6,4% |  |  |  | 24.1529
| Koszty pośrednie 65% R+S |  |  |  | 292.3248
| Zysk 10,8% R+S+Kp(R+S) |  |  |  | 80.142
| Cena jednostkowa |  |  |  | 1223.7385
28 | KNR 2-02 0210.1/05
Belki i podciągi żelbetowe o stosunku długości deskowanego obwodu do przekroju do 16 z układaniem betonu za pomocą pompy
|  | m3 | 0.181 |  | 1421.81 | 257.35
Robocizna
| Betoniarze gr.II | r-g | 0.329 | 14.11 | 4.6422
| Cieśle gr.II | r-g | 18.08 | 14.11 | 255.1088
| Robotnicy gr.I | r-g | 14.33 | 14.11 | 202.1963
Materiały
| Beton zwykły C16/20 (B-20) | m3 | 1.02 | 209.11 | 213.2922
| Drewno na stemple (korowane) | m3 | 0.032 | 307.1 | 9.8272
| Deski iglaste obrzynane kl.III 25mm | m3 | 0.175 | 574.38 | 100.5165
| Deski iglaste obrzynane kl.III 38mm | m3 | 0.115 | 671.58 | 77.2317
| Gwoździe budowlane gołe | kg | 8 | 4.8 | 38.4
| Materiały pomocnicze | % | 1.5 |  | 6.589
Sprzęt
| Wyciąg jednomaszt. elektr.0.5t | m-g | 2.1432 | 7.86 | 16.8456
| Samochód dostaw.do 0.9t (1) | m-g | 0.34 | 50.9 | 17.306
| Pompa do bet.na sam.rur.36m(1) | m-g | 0.08 | 276.56 | 22.1248
| Razem k.b. |  |  |  | 964.0803
| Koszty zakupu 6,4% |  |  |  | 28.5348
| Koszty pośrednie 65% R+S |  |  |  | 336.8454
| Zysk 10,8% R+S+Kp(R+S) |  |  |  | 92.3475
| Cena jednostkowa |  |  |  | 1421.8079
29 | KNR 2-02 0212.1/11
Wieńce monolityczne na ścianach wewnętrznych z układaniem betonu za pomocą pompy
|  | m3 | 0.554 |  | 475.27 | 263.3
Robocizna
| Betoniarze gr.II | r-g | 0.3572 | 14.11 | 5.0401
| Cieśle gr.II | r-g | 2.08 | 14.11 | 29.3488
| Robotnicy gr.I | r-g | 4.66 | 14.11 | 65.7526
Materiały
| Beton zwykły C16/20 (B-20) | m3 | 1.02 | 209.11 | 213.2922
| Deski iglaste obrzynane gr.19-25mm,kl.III | m3 | 0.034 | 574.38 | 19.5289
| Deski iglaste obrzynane gr.28-45mm,kl.III | m3 | 0.016 | 671.58 | 10.7453
| Gwoździe budowlane okrągłe gołe | kg | 2.9 | 4.8 | 13.92
| Materiały pomocnicze | % | 1.5 |  | 3.8623
Sprzęt
| Wyciąg jednomaszt. elektr.0.5t | m-g | 0.3995 | 7.86 | 3.1401
| Samochód dostaw.do 0.9t (1) | m-g | 0.09 | 50.9 | 4.581
| Razem k.b. |  |  |  | 369.2113
| Koszty zakupu 6,4% |  |  |  | 16.7263
| Koszty pośrednie 65% R+S |  |  |  | 70.1107
| Zysk 10,8% R+S+Kp(R+S) |  |  |  | 19.2211
| Cena jednostkowa |  |  |  | 475.2693
30 | KNR 2-02 0212.1/12
Wieńce monolityczne na ścianach zewnętrznych o szerokości do 30cm z układaniem betonu za pomocą pompy
|  | m3 | 2.97 |  | 616.91 | 1832.22
Robocizna
| Betoniarze gr.II | r-g | 0.3572 | 14.11 | 5.0401
| Cieśle gr.II | r-g | 4.17 | 14.11 | 58.8387
| Robotnicy gr.I | r-g | 6.78 | 14.11 | 95.6658
Materiały
| Beton zwykły C16/20 (B-20) | m3 | 1.02 | 209.11 | 213.2922
| Deski iglaste obrzynane gr.19-25mm,kl.III | m3 | 0.048 | 574.38 | 27.5702
| Deski iglaste obrzynane gr.28-45mm,kl.III | m3 | 0.027 | 671.58 | 18.1327
| Gwoździe budowlane okrągłe gołe | kg | 4.3 | 4.8 | 20.64
| Materiały pomocnicze | % | 1.5 |  | 4.1945
Sprzęt
| Wyciąg jednomaszt. elektr.0.5t | m-g | 0.4512 | 7.86 | 3.5464
| Samochód dostaw.do 0.9t (1) | m-g | 0.18 | 50.9 | 9.162
| Razem k.b. |  |  |  | 456.0827
| Koszty zakupu 6,4% |  |  |  | 18.1651
| Koszty pośrednie 65% R+S |  |  |  | 111.9645
| Zysk 10,8% R+S+Kp(R+S) |  |  |  | 30.6955
| Cena jednostkowa |  |  |  | 616.9077
Stropy o grubości od 15cm
31 | KNR 2-02 0216.1/02
Płyty żelbetowe stropowe, płaskie, grubości 15cm z układaniem betonu za pomocą pompy
|  | m2 | 102.682 |  | 103.55 | 10632.72
Robocizna
| Betoniarze gr.II | r-g | 0.072756 | 14.11 | 1.0266
| Cieśle gr.II | r-g | 1.2891 | 14.11 | 18.1892
| Robotnicy gr.I | r-g | 0.6549 | 14.11 | 9.2406
Materiały
| Beton zwykły C16/20 (B-20) | m3 | 0.153 | 209.11 | 31.9938
| Drewno na stemple (korowane) | m3 | 0.00332 | 307.1 | 1.0196
| Deski iglaste obrzynane kl.III 25mm | m3 | 0.00472 | 574.38 | 2.7111
| Deski iglaste obrzynane kl.III 38mm | m3 | 0.00106 | 671.58 | 0.71187
| Gwoździe budowlane gołe | kg | 0.406 | 4.8 | 1.9488
| Materiały pomocnicze | % | 1.5 |  | 0.57578
Sprzęt
| Wyciąg jednomaszt. elektr.0.5t | m-g | 0.099452 | 7.86 | 0.78169
| Samochód dostaw.do 0.9t (1) | m-g | 0.0168 | 50.9 | 0.85512
| Pompa do bet.na sam.rur.36m(1) | m-g | 0.014 | 276.56 | 3.8718
| Razem k.b. |  |  |  | 72.926
| Koszty zakupu 6,4% |  |  |  | 2.4935
| Koszty pośrednie 65% R+S |  |  |  | 22.0773
| Zysk 10,8% R+S+Kp(R+S) |  |  |  | 6.0526
| Cena jednostkowa |  |  |  | 103.5494
| Ściany parteru |  |  |  |  | 24417.8
1.2.2. Ściany poddasza
Ściany zewnętrzne
32 | KNR 0-27 0160/02
Ściany budynków jednokondygnacyjnych z pustaków ceramicznych o wysokości do 4,5m i grubości 25cm - ściany zewnętrzne
|  | m2 | 28.825 |  | 86.14 | 2482.99
Robocizna
| Murarze gr.III | r-g | 0.7 | 14.11 | 9.877
| Cieśle gr.II | r-g | 0.11 | 14.11 | 1.5521
| Robotnicy gr.I | r-g | 0.42 | 14.11 | 5.9262
Materiały
| Pustaki ceramiczne 380x250x238mm kl. 15 np. EDER | szt | 10.5 | 4.55 | 47.775
| Zaprawa cementowa M-4 | m3 | 0.015 | 173.79 | 2.6069
| Materiały pomocnicze | % | 1.5 |  | 0.75573
| Razem k.b. |  |  |  | 68.4929
| Koszty zakupu 6,4% |  |  |  | 3.2728
| Koszty pośrednie 65% R+S |  |  |  | 11.2809
| Zysk 10,8% R+S+Kp(R+S) |  |  |  | 3.0927
| Cena jednostkowa |  |  |  | 86.1393
| Ściany poddasza |  |  |  |  | 2482.99
1.2.3. Kominy parteru i poddasza
Kominy parteru
33 | KNR 2-02 0122/01
Kominy z cegły wieloprzewodowe o przekroju przewodów 14x14cm (cegły pełne)
|  | m3 | 2.857 |  | 821.51 | 2347.05
Robocizna
| Murarze gr.III | r-g | 7.5 | 14.11 | 105.825
| Cieśle gr.II | r-g | 0.36 | 14.11 | 5.0796
| Robotnicy gr.I | r-g | 5.82 | 14.11 | 82.1202
Materiały
| Cegła bud.pełna 25x12x6,5cm - kl.15 | szt | 388 | 0.95 | 368.6
| Zaprawa cementowo-wapienna M-7 | m3 | 0.261 | 169.74 | 44.3021
| Materiały pomocnicze | % | 1.5 |  | 6.1935
Sprzęt
| Wyciąg jednomaszt. elektr.0.5t | m-g | 1.58 | 7.86 | 12.4188
| Razem k.b. |  |  |  | 624.5393
| Koszty zakupu 6,4% |  |  |  | 26.8221
| Koszty pośrednie 65% R+S |  |  |  | 133.5383
| Zysk 10,8% R+S+Kp(R+S) |  |  |  | 36.61
| Cena jednostkowa |  |  |  | 821.5098
34 | Kalkulacja indyidualna
Dostawa rury ze stali kwasoodpornej d=20cm
|  | szt | 1 |  | 558.6 | 558.6
Materiały
| Rura ze stali kwasoodpornej d=20cm (poziom parteru) | szt | 1 | 525 | 525
| Razem k.b. |  |  |  | 525
| Koszty zakupu 6,4% |  |  |  | 33.6
| Koszty pośrednie 65% R+S |  |  |  | 0
| Zysk 10,8% R+S+Kp(R+S) |  |  |  | 0
| Cena jednostkowa |  |  |  | 558.6
35 | Klakulacja indywidualna
Dostawa rury ze stali kwasoodpornej d=13cm
|  | szt | 1 |  | 420.28 | 420.28
Materiały
| Rura ze stali kwasoodpornej d=13cm (poziom parteru) | szt | 1 | 395 | 395
| Razem k.b. |  |  |  | 395
| Koszty zakupu 6,4% |  |  |  | 25.28
| Koszty pośrednie 65% R+S |  |  |  | 0
| Zysk 10,8% R+S+Kp(R+S) |  |  |  | 0
| Cena jednostkowa |  |  |  | 420.28
Kominy poddasza
36 | KNR 2-02 0122/01
Kominy z cegły wieloprzewodowe o przekroju przewodów 14x14cm (cegły pełne)
|  | m3 | 1.865 |  | 821.51 | 1532.12
Robocizna
| Murarze gr.III | r-g | 7.5 | 14.11 | 105.825
| Cieśle gr.II | r-g | 0.36 | 14.11 | 5.0796
| Robotnicy gr.I | r-g | 5.82 | 14.11 | 82.1202
Materiały
| Cegła bud.pełna 25x12x6,5cm - kl.15 | szt | 388 | 0.95 | 368.6
| Zaprawa cementowo-wapienna M-7 | m3 | 0.261 | 169.74 | 44.3021
| Materiały pomocnicze | % | 1.5 |  | 6.1935
Sprzęt
| Wyciąg jednomaszt. elektr.0.5t | m-g | 1.58 | 7.86 | 12.4188
| Razem k.b. |  |  |  | 624.5393
| Koszty zakupu 6,4% |  |  |  | 26.8221
| Koszty pośrednie 65% R+S |  |  |  | 133.5383
| Zysk 10,8% R+S+Kp(R+S) |  |  |  | 36.61
| Cena jednostkowa |  |  |  | 821.5098
37 | Kalkulacja indyidualna
Dostawa rury ze stali kwasoodpornej d=20cm
|  | szt | 1 |  | 478.8 | 478.8
Materiały
| Rura ze stali kwasoodpornej d=20cm (poziom poddasza) | szt | 1 | 450 | 450
| Razem k.b. |  |  |  | 450
| Koszty zakupu 6,4% |  |  |  | 28.8
| Koszty pośrednie 65% R+S |  |  |  | 0
| Zysk 10,8% R+S+Kp(R+S) |  |  |  | 0
| Cena jednostkowa |  |  |  | 478.8
38 | Klakulacja indywidualna
Dostawa rury ze stali kwasoodpornej d=13cm
|  | szt | 1 |  | 420.28 | 420.28
Materiały
| Rura ze stali kwasoodpornej d=13cm (poziom poddasza) | szt | 1 | 395 | 395
| Razem k.b. |  |  |  | 395
| Koszty zakupu 6,4% |  |  |  | 25.28
| Koszty pośrednie 65% R+S |  |  |  | 0
| Zysk 10,8% R+S+Kp(R+S) |  |  |  | 0
| Cena jednostkowa |  |  |  | 420.28
Kominy ponad dachem
39 | KNR 2-02 0122/01
Kominy z cegły wieloprzewodowe o przekroju przewodów 14x14cm (cegły pełne klinkierowe)
|  | m3 | 0.963 |  | 821.51 | 791.11
Robocizna
| Murarze gr.III | r-g | 7.5 | 14.11 | 105.825
| Cieśle gr.II | r-g | 0.36 | 14.11 | 5.0796
| Robotnicy gr.I | r-g | 5.82 | 14.11 | 82.1202
Materiały
| Cegła bud.pełna 25x12x6,5cm - kl.15 | szt | 388 | 0.95 | 368.6
| Zaprawa cementowo-wapienna M-7 | m3 | 0.261 | 169.74 | 44.3021
| Materiały pomocnicze | % | 1.5 |  | 6.1935
Sprzęt
| Wyciąg jednomaszt. elektr.0.5t | m-g | 1.58 | 7.86 | 12.4188
| Razem k.b. |  |  |  | 624.5393
| Koszty zakupu 6,4% |  |  |  | 26.8221
| Koszty pośrednie 65% R+S |  |  |  | 133.5383
| Zysk 10,8% R+S+Kp(R+S) |  |  |  | 36.61
| Cena jednostkowa |  |  |  | 821.5098
40 | Kalkulacja indyidualna
Dostawa rury ze stali kwasoodpornej d=20cm
|  | szt | 1 |  | 234.08 | 234.08
Materiały
| Rura ze stali kwasoodpornej d=20cm (poziom dachu) | szt | 1 | 220 | 220
| Razem k.b. |  |  |  | 220
| Koszty zakupu 6,4% |  |  |  | 14.08
| Koszty pośrednie 65% R+S |  |  |  | 0
| Zysk 10,8% R+S+Kp(R+S) |  |  |  | 0
| Cena jednostkowa |  |  |  | 234.08
41 | Klakulacja indywidualna
Dostawa rury ze stali kwasoodpornej d=13cm
|  | szt | 1 |  | 250.04 | 250.04
Materiały
| Rura ze stali kwasoodpornej d=13cm (poziom dachu) | szt | 1 | 235 | 235
| Razem k.b. |  |  |  | 235
| Koszty zakupu 6,4% |  |  |  | 15.04
| Koszty pośrednie 65% R+S |  |  |  | 0
| Zysk 10,8% R+S+Kp(R+S) |  |  |  | 0
| Cena jednostkowa |  |  |  | 250.04
42 | KNR 2-02w 0902/05
Tynki zwykłe kategorii III oddzielnych belek, słupów prostokątnych i ścian cylindrycznych wykonywane ręcznie
|  | m2 | 7.179 |  | 30.59 | 219.61
Robocizna
| Robotnicy | r-g | 0.958 | 14.11 | 13.5174
Materiały
| Zaprawa wapienna | m3 | 0.0031 | 156.13 | 0.484
| Zaprawa cementowo-wapienna M-2 | m3 | 0.0194 | 148.46 | 2.8801
| Zaprawa cementowo-wapienna M-4 | m3 | 0.001 | 155.01 | 0.15501
| Zaprawa cementowo-wapienna M-7 | m3 | 0.0021 | 169.74 | 0.35645
| Materiały pomocnicze | % | 1.5 |  | 0.058134
Sprzęt
| Wyciąg jednomaszt. elektr.0.5t | m-g | 0.118 | 7.86 | 0.92748
| Razem k.b. |  |  |  | 18.3786
| Koszty zakupu 6,4% |  |  |  | 0.25176
| Koszty pośrednie 65% R+S |  |  |  | 9.3892
| Zysk 10,8% R+S+Kp(R+S) |  |  |  | 2.5741
| Cena jednostkowa |  |  |  | 30.5936
43 | KNR 2-02w 0514/01
Obróbki kominów z blachy stalowej ocynkowanej przy szerokości w rozwinięciu do 25cm
|  | m2 | 1.85 |  | 82.94 | 153.44
Robocizna
| Robotnicy | r-g | 2.31 | 14.11 | 32.5941
Materiały
| Blacha stal.ocynk.płask.gr.0,50-0,55mm | kg | 5.01 | 3.71 | 18.5871
| Spoiwo cynowo-ołowiane w prętach LC 60 | kg | 0.028 | 37.85 | 1.0598
| Kołki rozporowe plastykowe fi 8 mm | szt | 8.1 | 0.17 | 1.377
| Materiały pomocnicze | % | 1.5 |  | 0.31536
Sprzęt
| Samochód dostaw.do 0.9t (1) | m-g | 0.0069 | 50.9 | 0.35121
| Razem k.b. |  |  |  | 54.2846
| Koszty zakupu 6,4% |  |  |  | 1.3657
| Koszty pośrednie 65% R+S |  |  |  | 21.4145
| Zysk 10,8% R+S+Kp(R+S) |  |  |  | 5.8709
| Cena jednostkowa |  |  |  | 82.9356
| Kominy parteru i poddasza |  |  |  |  | 7405.41
| Ściany nadziemia |  |  |  |  | 34306.2
1.3. Zbrojenie
44 | KNR 2-02 0290/01
Przygotowanie i montaż zbrojenia ze stali gładkiej w elementach budynków i budowli - 7mm
|  | t | 0.251 |  | 4077.88 | 1023.55
Robocizna
| Zbrojarze gr.II | r-g | 35.72 | 14.11 | 504.0092
Materiały
| Pręty okr.gład.do zbr.bet. fi do 7mm | kg | 1002 | 2.69 | 2695.38
| Materiały pomocnicze | % | 1.5 |  | 40.4307
Sprzęt
| Prościarka do prętów fi 4-10mm | m-g | 3.6 | 4.92 | 17.712
| Nożyce do prętów fi 40 mm | m-g | 4.75 | 4.98 | 23.655
| Giętarka do prętów do fi 40mm | m-g | 4.03 | 5.24 | 21.1172
| Wyciąg jednomaszt. elektr.0.5t | m-g | 0.72 | 7.86 | 5.6592
| Samochód dostaw.do 0.9t (1) | m-g | 1.3 | 50.9 | 66.17
| Razem k.b. |  |  |  | 3374.1333
| Koszty zakupu 6,4% |  |  |  | 175.0919
| Koszty pośrednie 65% R+S |  |  |  | 414.9097
| Zysk 10,8% R+S+Kp(R+S) |  |  |  | 113.7491
| Cena jednostkowa |  |  |  | 4077.884
45 | KNR 2-02 0290/02
Przygotowanie i montaż zbrojenia ze stali żebrowanej w elementach budynków i budowli - 8-14mm
|  | t | 1.173 |  | 4113.81 | 4825.5
Robocizna
| Zbrojarze gr.II | r-g | 42.88 | 14.11 | 605.0368
Materiały
| Pręty żebr.skoś.do zbr.bet. fi 12-14mm | kg | 1020 | 2.46 | 2509.2
| Materiały pomocnicze | % | 1.5 |  | 37.638
Sprzęt
| Prościarka do prętów fi 4-10mm | m-g | 4.3 | 4.92 | 21.156
| Nożyce do prętów fi 40 mm | m-g | 5.8 | 4.98 | 28.884
| Giętarka do prętów do fi 40mm | m-g | 4.8 | 5.24 | 25.152
| Wyciąg jednomaszt. elektr.0.5t | m-g | 0.8 | 7.86 | 6.288
| Samochód dostaw.do 0.9t (1) | m-g | 1.6 | 50.9 | 81.44
| Razem k.b. |  |  |  | 3314.7948
| Koszty zakupu 6,4% |  |  |  | 162.9976
| Koszty pośrednie 65% R+S |  |  |  | 499.1719
| Zysk 10,8% R+S+Kp(R+S) |  |  |  | 136.8499
| Cena jednostkowa |  |  |  | 4113.8143
| Zbrojenie |  |  |  |  | 5849.05
1.4. Dach
1.4.1. Dach - konstrukcja
46 | Kalkulacja indywidualna
Dostawa konstrukcji dachowej drewnianej
|  | m3 | 6.4 |  | 1141.78 | 7307.39
Materiały
| Konstrukcja drewniana - impregnowana | m3 | 1.05 | 1022 | 1073.1
| Razem k.b. |  |  |  | 1073.1
| Koszty zakupu 6,4% |  |  |  | 68.6784
| Koszty pośrednie 65% R+S |  |  |  | 0
| Zysk 10,8% R+S+Kp(R+S) |  |  |  | 0
| Cena jednostkowa |  |  |  | 1141.7784
| Dach - konstrukcja |  |  |  |  | 7307.39
1.4.2. Dach - pokrycie
47 | KNR 0-21 4004/01
Poszycie ścian szkieletowych z desek szerokości - podbitka
|  | m2 | 30.152 |  | 42.77 | 1289.6
Robocizna R=1,5
| Cieśle gr.II | r-g | 0.45 | 14.11 | 9.5243
Materiały
| Deski igl.strug.dwustr.gr.28-45mm,kl.II | m3 | 0.02 | 1000.38 | 20.0076
| Gwoździe budowlane okrągłe gołe | kg | 0.13 | 4.8 | 0.624
| Materiały pomocnicze | % | 1.5 |  | 0.30947
Sprzęt
| Wyciąg jednomaszt. elektr.0.5t | m-g | 0.02 | 7.86 | 0.1572
| Samochód dostaw.do 0.9t (1) | m-g | 0.03 | 50.9 | 1.527
| Razem k.b. |  |  |  | 32.1495
| Koszty zakupu 6,4% |  |  |  | 1.3402
| Koszty pośrednie 65% R+S |  |  |  | 7.2855
| Zysk 10,8% R+S+Kp(R+S) |  |  |  | 1.9973
| Cena jednostkowa |  |  |  | 42.7726
48 | KNR 2-02 1508/12
Dwukrotne lakierowanie elementów drewnianych np. Xyladekorem
|  | m2 | 30.152 |  | 11.26 | 339.51
Robocizna
| Malarze gr.II | r-g | 0.139 | 14.11 | 1.9613
Materiały
| Impregnacja drewna np. Xyladecor | dm3 | 0.1 | 18.8 | 1.88
| Materiały pomocnicze | % | 1.5 |  | 0.0282
Sprzęt
| Samochód dostaw.do 0.9t (1) | m-g | 0.0001 | 50.9 | 0.00509
| Razem k.b. |  |  |  | 3.8746
| Koszty zakupu 6,4% |  |  |  | 0.12212
| Koszty pośrednie 65% R+S |  |  |  | 1.2781
| Zysk 10,8% R+S+Kp(R+S) |  |  |  | 0.35041
| Cena jednostkowa |  |  |  | 5.6253
| Krotność |  | 2 |  | 11.26
49 | KNR 0-15 0517/01
Ułożenie na krokwiach ekranu zabezpieczającego z folii
|  | m2 | 168.4 |  | 8.62 | 1451.61
Robocizna
| Dekarze gr. II | r-g | 0.0787 | 14.11 | 1.1105
| Robotnicy gr. I | r-g | 0.0846 | 14.11 | 1.1937
Materiały
| Folia poliet. zbrojona dachowa | m2 | 1.1 | 3.67 | 4.037
| Materiały pomocnicze | % | 1.5 |  | 0.060555
Sprzęt
| Wyciąg jednomaszt. elektr.0.5t | m-g | 0.0001 | 7.86 | 0.000786
| Samochód dostaw.do 0.9t (1) | m-g | 0.0005 | 50.9 | 0.02545
| Razem k.b. |  |  |  | 6.428
| Koszty zakupu 6,4% |  |  |  | 0.26224
| Koszty pośrednie 65% R+S |  |  |  | 1.5148
| Zysk 10,8% R+S+Kp(R+S) |  |  |  | 0.41528
| Cena jednostkowa |  |  |  | 8.6202
50 | KNR K-05 0104/06
Montaż kontrłat bez deskowania przy rozstawie krokwi do 100cm
|  | m2 | 168.4 |  | 4.91 | 826.84
Robocizna
| Robotnicy | r-g | 0.1 | 14.11 | 1.411
Materiały
| Łaty i listwy iglaste, nasycone, kl.II | m3 | 0.0015 | 835.71 | 1.2536
| Gwoździe budowlane okrągłe gołe | kg | 0.02 | 4.8 | 0.096
| Materiały pomocnicze | % | 2.5 |  | 0.033739
Sprzęt
| Wyciąg jednomaszt. elektr.0.5t | m-g | 0.008 | 7.86 | 0.06288
| Samochód dostaw.do 0.9t (1) | m-g | 0.008 | 50.9 | 0.4072
| Razem k.b. |  |  |  | 3.2644
| Koszty zakupu 6,4% |  |  |  | 0.088531
| Koszty pośrednie 65% R+S |  |  |  | 1.2227
| Zysk 10,8% R+S+Kp(R+S) |  |  |  | 0.33521
| Cena jednostkowa |  |  |  | 4.9108
51 | KNR K-05 0105/03
Montaż łat pod dachówki profilowane przy rozstawie krokwi do 100cm
|  | m2 | 168.4 |  | 13.58 | 2286.87
Robocizna
| Robotnicy | r-g | 0.18 | 14.11 | 2.5398
Materiały
| Łaty i listwy iglaste, nasycone, kl.II | m3 | 0.00873 | 835.71 | 7.2957
| Gwoździe budowlane okrągłe gołe | kg | 0.046 | 4.8 | 0.2208
| Materiały pomocnicze | % | 1.5 |  | 0.11275
Sprzęt
| Wyciąg jednomaszt. elektr.0.5t | m-g | 0.005 | 7.86 | 0.0393
| Samochód dostaw.do 0.9t (1) | m-g | 0.008 | 50.9 | 0.4072
| Razem k.b. |  |  |  | 10.6156
| Koszty zakupu 6,4% |  |  |  | 0.48827
| Koszty pośrednie 65% R+S |  |  |  | 1.9411
| Zysk 10,8% R+S+Kp(R+S) |  |  |  | 0.53216
| Cena jednostkowa |  |  |  | 13.5771
52 | KNR K-05 0103/04
Montaż deski okapowej
|  | m | 30.74 |  | 3.66 | 112.51
Robocizna
| Robotnicy | r-g | 0.1 | 14.11 | 1.411
Materiały
| Gwoździe budowlane okrągłe gołe | kg | 0.001 | 4.8 | 0.0048
| Materiały pomocnicze | % | 1.5 |  | 7.2e-05
Sprzęt
| Wyciąg jednomaszt. elektr.0.5t | m-g | 0.01 | 7.86 | 0.0786
| Samochód dostaw.do 0.9t (1) | m-g | 0.01 | 50.9 | 0.509
| Razem k.b. |  |  |  | 2.0035
| Koszty zakupu 6,4% |  |  |  | 0.00031181
| Koszty pośrednie 65% R+S |  |  |  | 1.2991
| Zysk 10,8% R+S+Kp(R+S) |  |  |  | 0.35615
| Cena jednostkowa |  |  |  | 3.659
53 | KNR K-05 0204/01
Montaż taśmy wentylacyjnej okapu
|  | m | 30.74 |  | 6.72 | 206.57
Robocizna
| Robotnicy | r-g | 0.12 | 14.11 | 1.6932
Materiały
| Taśma wentylacyjna okapu | m | 1.02 | 3.27 | 3.3354
| Materiały pomocnicze | % | 2 |  | 0.066708
| Razem k.b. |  |  |  | 5.0953
| Koszty zakupu 6,4% |  |  |  | 0.21773
| Koszty pośrednie 65% R+S |  |  |  | 1.1006
| Zysk 10,8% R+S+Kp(R+S) |  |  |  | 0.30173
| Cena jednostkowa |  |  |  | 6.7154
54 | KNR K-05 0103/05
Montaż deski czołowej
|  | m | 21.913 |  | 3.66 | 80.2
Robocizna
| Robotnicy | r-g | 0.1 | 14.11 | 1.411
Materiały
| Gwoździe budowlane okrągłe gołe | kg | 0.001 | 4.8 | 0.0048
| Materiały pomocnicze | % | 1.5 |  | 7.2e-05
Sprzęt
| Wyciąg jednomaszt. elektr.0.5t | m-g | 0.01 | 7.86 | 0.0786
| Samochód dostaw.do 0.9t (1) | m-g | 0.01 | 50.9 | 0.509
| Razem k.b. |  |  |  | 2.0035
| Koszty zakupu 6,4% |  |  |  | 0.00031181
| Koszty pośrednie 65% R+S |  |  |  | 1.2991
| Zysk 10,8% R+S+Kp(R+S) |  |  |  | 0.35615
| Cena jednostkowa |  |  |  | 3.659
55 | KNR K-06 0204/03
Montaż wyłazów dachowych
|  | szt | 1 |  | 562.44 | 562.44
Robocizna
| Robotnicy | r-g | 4.15 | 14.11 | 58.5565
Materiały
| Wyłaz kominiarski uniwersalny np. IBF Termo | szt | 1 | 428 | 428
| Razem k.b. |  |  |  | 486.5565
| Koszty zakupu 6,4% |  |  |  | 27.392
| Koszty pośrednie 65% R+S |  |  |  | 38.0617
| Zysk 10,8% R+S+Kp(R+S) |  |  |  | 10.4348
| Cena jednostkowa |  |  |  | 562.445
56 | KNR K-05 0201/05
Wykonanie połaci dachowych o powierzchni ponad 50m2 z dachówki
|  | m2 | 168.4 |  | 38.62 | 6503.61
Robocizna
| Robotnicy | r-g | 0.476 | 14.11 | 6.7164
Materiały
| Dachówka Podwójna "S" | szt | 10 | 2.06 | 20.6
| Materiały pomocnicze | % | 1.5 |  | 0.309
Sprzęt
| Wyciąg jednomaszt. elektr.0.5t | m-g | 0.052 | 7.86 | 0.40872
| Samochód dostaw.do 0.9t (1) | m-g | 0.036 | 50.9 | 1.8324
| Razem k.b. |  |  |  | 29.8665
| Koszty zakupu 6,4% |  |  |  | 1.3382
| Koszty pośrednie 65% R+S |  |  |  | 5.8224
| Zysk 10,8% R+S+Kp(R+S) |  |  |  | 1.5962
| Cena jednostkowa |  |  |  | 38.6232
57 | KNR K-05 0202/01
Wykonanie kalenicy w dachu krytym dachówką profilowaną i płaską
|  | m | 15.37 |  | 248.12 | 3813.6
Robocizna
| Robotnicy | r-g | 0.48 | 14.11 | 6.7728
Materiały
| Wspornik łat kalenicowych/grzbietowych | szt | 1.4 | 3.93 | 5.502
| Łaty i listwy iglaste, nasycone, kl.II | m3 | 0.002 | 835.71 | 1.6714
| Uszczelka wentylacyjna kalenicy | m | 1.05 | 26.8 | 28.14
| Taśma uszczelniająco-wentylacyjna | m | 1.05 | 26.8 | 28.14
| Dachówka kalenicowa | szt | 3.5 | 44.16 | 154.56
| Materiały pomocnicze | % | 1.5 |  | 3.2702
Sprzęt
| Wyciąg jednomaszt. elektr.0.5t | m-g | 0.02 | 7.86 | 0.1572
| Razem k.b. |  |  |  | 228.2136
| Koszty zakupu 6,4% |  |  |  | 14.1622
| Koszty pośrednie 65% R+S |  |  |  | 4.5045
| Zysk 10,8% R+S+Kp(R+S) |  |  |  | 1.2349
| Cena jednostkowa |  |  |  | 248.1152
58 | KNR K-05 0202/05
Montaż denka gąsiora
|  | szt | 1 |  | 49.53 | 49.53
Robocizna
| Robotnicy | r-g | 0.08 | 14.11 | 1.1288
Materiały
| Denko gąsiora | szt | 1 | 43.6 | 43.6
| Materiały pomocnicze | % | 2 |  | 0.872
Sprzęt
| Wyciąg jednomaszt. elektr.0.5t | m-g | 0.01 | 7.86 | 0.0786
| Razem k.b. |  |  |  | 45.6794
| Koszty zakupu 6,4% |  |  |  | 2.8462
| Koszty pośrednie 65% R+S |  |  |  | 0.78481
| Zysk 10,8% R+S+Kp(R+S) |  |  |  | 0.21516
| Cena jednostkowa |  |  |  | 49.5256
59 | KNR K-05 0202/06
Montaż gąsiora początkowego
|  | szt | 1 |  | 50.29 | 50.29
Robocizna
| Robotnicy | r-g | 0.08 | 14.11 | 1.1288
Materiały
| Gąsior początkowy | szt | 1 | 44.3 | 44.3
| Materiały pomocnicze | % | 2 |  | 0.886
Sprzęt
| Wyciąg jednomaszt. elektr.0.5t | m-g | 0.01 | 7.86 | 0.0786
| Razem k.b. |  |  |  | 46.3934
| Koszty zakupu 6,4% |  |  |  | 2.8919
| Koszty pośrednie 65% R+S |  |  |  | 0.78481
| Zysk 10,8% R+S+Kp(R+S) |  |  |  | 0.21516
| Cena jednostkowa |  |  |  | 50.2853
60 | KNR K-05 0208/03
Montaż elementów komunikacji na dachach krytych dachówką cementową - duża ławeczka kominiarska
|  | szt | 1 |  | 211.65 | 211.65
Robocizna
| Robotnicy | r-g | 0.62 | 14.11 | 8.7482
Materiały
| Dachówka wsporcza pod stopień z nakładką aluminiową | szt | 2 | 25.12 | 50.24
| Łuk wsporczy do ław kominiarskich | szt | 2 | 19.2 | 38.4
| Ławka kominiarska duża | szt | 1 | 86.36 | 86.36
| Łaty i listwy iglaste, nasycone, kl.II | m3 | 0.006 | 835.71 | 5.0143
| Materiały pomocnicze | % | 2 |  | 3.6003
Sprzęt
| Wyciąg jednomaszt. elektr.0.5t | m-g | 0.02 | 7.86 | 0.1572
| Razem k.b. |  |  |  | 192.5199
| Koszty zakupu 6,4% |  |  |  | 11.7513
| Koszty pośrednie 65% R+S |  |  |  | 5.7885
| Zysk 10,8% R+S+Kp(R+S) |  |  |  | 1.5869
| Cena jednostkowa |  |  |  | 211.6467
61 | KNR K-05 0208/02
Montaż małych ławeczek kominiarskich na dachach krytych dachówką cementową
|  | szt | 2 |  | 179.14 | 358.28
Robocizna
| Robotnicy | r-g | 0.58 | 14.11 | 8.1838
Materiały
| Dachówka wsporcza pod stopień z nakładką aluminiową | szt | 2 | 25.12 | 50.24
| Łuk wsporczy do ław kominiarskich | szt | 2 | 19.2 | 38.4
| Ławka kominiarska mała | szt | 1 | 57.36 | 57.36
| Łaty i listwy iglaste, nasycone, kl.II | m3 | 0.006 | 835.71 | 5.0143
| Materiały pomocnicze | % | 2 |  | 3.0203
Sprzęt
| Wyciąg jednomaszt. elektr.0.5t | m-g | 0.02 | 7.86 | 0.1572
| Razem k.b. |  |  |  | 162.3755
| Koszty zakupu 6,4% |  |  |  | 9.8582
| Koszty pośrednie 65% R+S |  |  |  | 5.4216
| Zysk 10,8% R+S+Kp(R+S) |  |  |  | 1.4864
| Cena jednostkowa |  |  |  | 179.1418
PCV Kanon firmy WAVIN
62 | KNR K-05 0301/01
Montaż rynien dachowych o średnicy 100mm w systemie odwodnieniowym PCV Kanion firmy Wavin
|  | m | 30.74 |  | 57.81 | 1777.08
Robocizna
| Robotnicy | r-g | 0.524 | 14.11 | 7.3936
Materiały
| Rynna dachowa 100 Wavin Kanion | m | 1.02 | 27.4 | 27.948
| Złączka rynny 100 Wavin Kanion | szt | 0.35 | 12.58 | 4.403
| Hak rynnowy Braas | szt | 1.45 | 5.64 | 8.178
| Materiały pomocnicze | % | 1.5 |  | 0.60794
Sprzęt
| Wyciąg jednomaszt. elektr.0.5t | m-g | 0.004 | 7.86 | 0.03144
| Samochód dostaw.do 0.9t (1) | m-g | 0.005 | 50.9 | 0.2545
| Razem k.b. |  |  |  | 48.8165
| Koszty zakupu 6,4% |  |  |  | 2.6328
| Koszty pośrednie 65% R+S |  |  |  | 4.9917
| Zysk 10,8% R+S+Kp(R+S) |  |  |  | 1.3685
| Cena jednostkowa |  |  |  | 57.8095
63 | KNR K-05 0301/06
Montaż lejów spustowych w systemie odwodnieniowym PCV Kanion firmy Wavin
|  | szt | 4 |  | 28.67 | 114.68
Robocizna
| Robotnicy | r-g | 0.42 | 14.11 | 5.9262
Materiały
| Lej spustowy uniwersalny rynny np. Kanion firmy Wavin | szt | 1 | 16.03 | 16.03
| Materiały pomocnicze | % | 1.5 |  | 0.24045
Sprzęt
| Wyciąg jednomaszt. elektr.0.5t | m-g | 0.004 | 7.86 | 0.03144
| Samochód dostaw.do 0.9t (1) | m-g | 0.005 | 50.9 | 0.2545
| Razem k.b. |  |  |  | 22.4826
| Koszty zakupu 6,4% |  |  |  | 1.0413
| Koszty pośrednie 65% R+S |  |  |  | 4.0379
| Zysk 10,8% R+S+Kp(R+S) |  |  |  | 1.107
| Cena jednostkowa |  |  |  | 28.6688
64 | KNR K-05 0302/02
Montaż rur spustowych o średnicy 100mm w systemie odwodnieniowym PCV Kanion firmy Wavin
|  | m | 15.6 |  | 50.04 | 780.62
Robocizna
| Robotnicy | r-g | 0.37 | 14.11 | 5.2207
Materiały
| Rury spustowe100 PCV Kanion firmy Wavin | m | 1.01 | 34.53 | 34.8753
| Obejma rury spustowej PCV Kanion firmy Wavin | szt | 0.5 | 4.48 | 2.24
| Materiały pomocnicze | % | 1.5 |  | 0.55673
Sprzęt
| Wyciąg jednomaszt. elektr.0.5t | m-g | 0.003 | 7.86 | 0.02358
| Samochód dostaw.do 0.9t (1) | m-g | 0.004 | 50.9 | 0.2036
| Razem k.b. |  |  |  | 43.1199
| Koszty zakupu 6,4% |  |  |  | 2.411
| Koszty pośrednie 65% R+S |  |  |  | 3.5411
| Zysk 10,8% R+S+Kp(R+S) |  |  |  | 0.97081
| Cena jednostkowa |  |  |  | 50.0429
| Dach - pokrycie |  |  |  |  | 20815.49
| Dach |  |  |  |  | 28122.88
| STAN SUROWY |  |  |  |  | 98272.64
2. STOLARKA OKIENNA I DRZWIOWA ZEWNĘTRZNA
2.1. Stolarka okienna i drzwiowa zewnętrzna
65 | KNR 0-19 1023/06
Montaż okien rozwieranych i uchylno-rozwieranych jednodzielnych o powierzchni do 1,5m2
|  | m2 | 1.683 |  | 547.83 | 922
Robocizna
| Monterzy gr.II | r-g | 4.07 | 14.11 | 57.4277
Materiały
| Okna z PCW rozwierne i uchylno-rozwierne jednodzielne do 1,5m2 | m2 | 1 | 330 | 330
| Kotwy | szt | 6.26 | 9.47 | 59.2822
| Pianka uszczelniająca poliuretanowa | dm3 | 0.34 | 22.49 | 7.6466
| Silikon | dm3 | 0.07 | 33.54 | 2.3478
| Gips budowlany szpachlowy | kg | 2.7 | 1.05 | 2.835
| Szpachlówka mineralna do tynków zewnętrznych | kg | 4.86 | 1.68 | 8.1648
Sprzęt
| Wyciąg jednomaszt. elektr.0.5t | m-g | 0.05 | 7.86 | 0.393
| Samochód dostaw.do 0.9t (1) | m-g | 0.06 | 50.9 | 3.054
| Razem k.b. |  |  |  | 471.1511
| Koszty zakupu 6,4% |  |  |  | 26.2577
| Koszty pośrednie 65% R+S |  |  |  | 39.5686
| Zysk 10,8% R+S+Kp(R+S) |  |  |  | 10.8479
| Cena jednostkowa |  |  |  | 547.8252
66 | KNR 0-19 1023/10
Montaż okien rozwieranych i uchylno-rozwieranych dwudzielnych o powierzchni do 2,5m2
|  | m2 | 13.95 |  | 709.4 | 9896.13
Robocizna
| Monterzy gr.II | r-g | 3.19 | 14.11 | 45.0109
Materiały
| Okna z PCW rozwierne i uchylno-rozwierne dwudzielne do 2,5m2 | m2 | 1.02 | 510 | 520.2
| Kotwy | szt | 4.95 | 9.47 | 46.8765
| Pianka uszczelniająca poliuretanowa | dm3 | 0.28 | 22.49 | 6.2972
| Silikon | dm3 | 0.05 | 33.54 | 1.677
| Gips budowlany szpachlowy | kg | 2.1 | 1.05 | 2.205
| Szpachlówka mineralna do tynków zewnętrznych | kg | 3.78 | 1.68 | 6.3504
Sprzęt
| Wyciąg jednomaszt. elektr.0.5t | m-g | 0.04 | 7.86 | 0.3144
| Samochód dostaw.do 0.9t (1) | m-g | 0.06 | 50.9 | 3.054
| Razem k.b. |  |  |  | 631.9854
| Koszty zakupu 6,4% |  |  |  | 37.3508
| Koszty pośrednie 65% R+S |  |  |  | 31.4465
| Zysk 10,8% R+S+Kp(R+S) |  |  |  | 8.6212
| Cena jednostkowa |  |  |  | 709.4039
67 | KNR 0-19 1023/12
Montaż drzwi balkonowych
|  | m2 | 4.56 |  | 619.91 | 2826.79
Robocizna
| Monterzy gr.II | r-g | 3.77 | 14.11 | 53.1947
Materiały
| Drzwi balkonowe z PCW | m2 | 1 | 416 | 416
| Kotwy | szt | 5.28 | 9.47 | 50.0016
| Pianka uszczelniająca poliuretanowa | dm3 | 0.33 | 22.49 | 7.4217
| Silikon | dm3 | 0.06 | 33.54 | 2.0124
| Gips budowlany szpachlowy | kg | 2.42 | 1.05 | 2.541
| Szpachlówka mineralna do tynków zewnętrznych | kg | 4.36 | 1.68 | 7.3248
Sprzęt
| Wyciąg jednomaszt. elektr.0.5t | m-g | 0.05 | 7.86 | 0.393
| Samochód dostaw.do 0.9t (1) | m-g | 0.06 | 50.9 | 3.054
| Razem k.b. |  |  |  | 541.9432
| Koszty zakupu 6,4% |  |  |  | 31.0593
| Koszty pośrednie 65% R+S |  |  |  | 36.8171
| Zysk 10,8% R+S+Kp(R+S) |  |  |  | 10.0936
| Cena jednostkowa |  |  |  | 619.9132
68 | KNR 2-02 1015/01
Ościeżnice drewniane zewnętrzne zwykłe
|  | m | 5.16 |  | 48.56 | 250.57
Robocizna
| Malarze gr.II | r-g | 0.17 | 14.11 | 2.3987
| Murarze gr.II | r-g | 0.41 | 14.11 | 5.7851
| Stolarze gr.II | r-g | 0.16 | 14.11 | 2.2576
| Robotnicy gr.I | r-g | 0.02 | 14.11 | 0.2822
Materiały
| Ościeżniaki drew.do okien zespol.60x73mm | m | 1.02 | 14.21 | 14.4942
| Farba ftal. do grunt. og. stos.-biała | dm3 | 0.021 | 14.87 | 0.31227
| Rozcieńczalnik do wyr.chlorokauczuk.og.st. | dm3 | 0.011 | 8.38 | 0.09218
| Listewki - ćwierćwałki | m | 2.14 | 4.32 | 9.2448
| Gwoździe budowlane okrągłe gołe | kg | 0.01 | 4.8 | 0.048
| Papier ścierny | m2 | 0.02 | 4.12 | 0.0824
| Szpachlówka do drewna - biała | dm3 | 0.03 | 10.53 | 0.3159
| Dyble plastikowe do ociepleń | szt | 8 | 0.17 | 1.36
| Materiały pomocnicze | % | 1.5 |  | 0.38925
Sprzęt
| Samochód dostaw.do 0.9t (1) | m-g | 0.01 | 50.9 | 0.509
| Razem k.b. |  |  |  | 37.5716
| Koszty zakupu 6,4% |  |  |  | 1.6857
| Koszty pośrednie 65% R+S |  |  |  | 7.3012
| Zysk 10,8% R+S+Kp(R+S) |  |  |  | 2.0016
| Cena jednostkowa |  |  |  | 48.5601
69 | KNR 2-02 1019/02
Skrzydła drzwiowe płytowe zewnętrzne, wejściowe, fabrycznie wykończone, pełne, jednodzielne o powierzchni ponad 2,00m2
|  | m2 | 2.111 |  | 515.86 | 1088.98
Robocizna
| Stolarze gr.II | r-g | 0.2 | 14.11 | 2.822
| Robotnicy gr.I | r-g | 0.1 | 14.11 | 1.411
Materiały
| Drzwi wejściowe antywłamaniowe wraz z ościeżnicą o wym. 1,02*2,17m np. Porta | m2 | 1.01 | 464 | 468.64
| Materiały pomocnicze | % | 1.5 |  | 7.0296
Sprzęt
| Wyciąg jednomaszt. elektr.0.5t | m-g | 0.01 | 7.86 | 0.0786
| Samochód dostaw.do 0.9t (1) | m-g | 0.02 | 50.9 | 1.018
| Razem k.b. |  |  |  | 480.9992
| Koszty zakupu 6,4% |  |  |  | 30.4429
| Koszty pośrednie 65% R+S |  |  |  | 3.4642
| Zysk 10,8% R+S+Kp(R+S) |  |  |  | 0.94973
| Cena jednostkowa |  |  |  | 515.856
| Stolarka okienna i drzwiowa zewnętrzna |  |  |  |  | 14984.47
| STOLARKA OKIENNA I DRZWIOWA ZEWNĘTRZNA |  |  |  |  | 14984.47
3. STAN WYKOŃCZENIOWY
3.1. Ścianki działowe
Ścianki działowe parteru
70 | KNR 2-02u2 0175/03
Ścianki działowe z cegieł kratówek K3 grubości 12cm, z transportem materiałów wyciągiem
|  | m2 | 57.652 |  | 76.97 | 4437.47
Robocizna
| Murarze gr.II | r-g | 0.54 | 14.11 | 7.6194
| Cieśle gr.II | r-g | 0.11 | 14.11 | 1.5521
| Robotnicy gr.I | r-g | 0.46 | 14.11 | 6.4906
Materiały
| Cegła kratówka K-3,25x12x22cm,kl.15 | szt | 16.9 | 2.41 | 40.729
| Zaprawa cementowa M-4 | m3 | 0.014 | 173.79 | 2.4331
| Materiały pomocnicze | % | 1.5 |  | 0.64743
Sprzęt
| Wyciąg jednomaszt. elektr.0.5t | m-g | 0.12 | 7.86 | 0.9432
| Razem k.b. |  |  |  | 60.4148
| Koszty zakupu 6,4% |  |  |  | 2.8038
| Koszty pośrednie 65% R+S |  |  |  | 10.7934
| Zysk 10,8% R+S+Kp(R+S) |  |  |  | 2.9591
| Cena jednostkowa |  |  |  | 76.9711
| Ścianki działowe |  |  |  |  | 4437.47
3.2. Ocieplenie stropu poddasza
71 | Kalkulacja indywidualna
Dostawa i montaż wyłazu rewizyjnego wraz ze schodami rozkładanymi
|  | szt | 1 |  | 446.76 | 446.76
Robocizna
| Robotnicy | r-g | 4.78 | 14.11 | 67.4458
Materiały
| Schody strychowe typ Komfort LWK 70x140cm np. Fakro | szt | 1 | 304 | 304
| Razem k.b. |  |  |  | 371.4458
| Koszty zakupu 6,4% |  |  |  | 19.456
| Koszty pośrednie 65% R+S |  |  |  | 43.8398
| Zysk 10,8% R+S+Kp(R+S) |  |  |  | 12.0188
| Cena jednostkowa |  |  |  | 446.7604
| Ocieplenie stropu poddasza |  |  |  |  | 446.76
3.3. Stolarka i ślusarka wewnętrzna
72 | KNR 2-02 1015/01
Ościeżnice drewniane zewnętrzne zwykłe
|  | m | 40.78 |  | 79.1 | 3225.7
Robocizna
| Malarze gr.II | r-g | 0.17 | 14.11 | 2.3987
| Murarze gr.II | r-g | 0.41 | 14.11 | 5.7851
| Stolarze gr.II | r-g | 0.16 | 14.11 | 2.2576
| Robotnicy gr.I | r-g | 0.02 | 14.11 | 0.2822
Materiały
| Ościeżnice z drewna iglastego | m | 1.01 | 42 | 42.42
| Farba ftal. do grunt. og. stos.-biała | dm3 | 0.021 | 14.87 | 0.31227
| Farba ftal. do grunt. og. stos.-biała | dm3 | 0.024 | 14.87 | 0.35688
| Rozcieńczalnik do wyr.chlorokauczuk.og.st. | dm3 | 0.011 | 8.38 | 0.09218
| Listewki - ćwierćwałki | m | 2.14 | 4.32 | 9.2448
| Gwoździe budowlane okrągłe gołe | kg | 0.01 | 4.8 | 0.048
| Papier ścierny | m2 | 0.02 | 4.12 | 0.0824
| Szpachlówka do drewna - biała | dm3 | 0.03 | 10.53 | 0.3159
| Dyble plastikowe do ociepleń | szt | 8 | 0.17 | 1.36
| Materiały pomocnicze | % | 1.5 |  | 0.81349
Sprzęt
| Samochód dostaw.do 0.9t (1) | m-g | 0.01 | 50.9 | 0.509
| Razem k.b. |  |  |  | 66.2785
| Koszty zakupu 6,4% |  |  |  | 3.5229
| Koszty pośrednie 65% R+S |  |  |  | 7.3012
| Zysk 10,8% R+S+Kp(R+S) |  |  |  | 2.0016
| Cena jednostkowa |  |  |  | 79.1043
73 | KNR 2-02 1017/02
Skrzydła drzwiowe płytowe wewnętrzne, jednodzielne wewnątrzlokalowe, fabrycznie wykończone pełne o powierzchni ponad 1,60m2
|  | m2 | 13.745 |  | 328.8 | 4519.36
Robocizna
| Stolarze gr.II | r-g | 0.27 | 14.11 | 3.8097
| Robotnicy gr.I | r-g | 0.1 | 14.11 | 1.411
Materiały
| Skrzydła drzwiowe płytowe wewnętrzne, jednodzielne wewnątrzlokalowe, fabrycznie wykończone pełne o powierzchni ponad 1,60m2 | m2 | 1.02 | 288 | 293.76
| Materiały pomocnicze | % | 1.5 |  | 4.4064
Sprzęt
| Wyciąg jednomaszt. elektr.0.5t | m-g | 0.01 | 7.86 | 0.0786
| Samochód dostaw.do 0.9t (1) | m-g | 0.02 | 50.9 | 1.018
| Razem k.b. |  |  |  | 304.4837
| Koszty zakupu 6,4% |  |  |  | 19.0826
| Koszty pośrednie 65% R+S |  |  |  | 4.1062
| Zysk 10,8% R+S+Kp(R+S) |  |  |  | 1.1257
| Cena jednostkowa |  |  |  | 328.7983
74 | KNR 2-02 1017/04
Skrzydła drzwiowe płytowe wewnętrzne, jednodzielne wewnątrzlokalowe, fabrycznie wykończone szklone o powierzchni do 1,60m2 - szyba o powierzchni ponad 0,20m2
|  | m2 | 2.111 |  | 353.19 | 745.58
Robocizna
| Stolarze gr.II | r-g | 0.3 | 14.11 | 4.233
| Robotnicy gr.I | r-g | 0.12 | 14.11 | 1.6932
Materiały
| Skrzydła drzwiowe płytowe wewnętrzne, jednodzielne wewnątrzlokalowe, fabrycznie wykończone szklone o powierzchni do 1,60m2 - szyba o powierzchni ponad 0,20m2 | m2 | 1.02 | 308 | 314.16
| Materiały pomocnicze | % | 1.5 |  | 4.7124
Sprzęt
| Wyciąg jednomaszt. elektr.0.5t | m-g | 0.02 | 7.86 | 0.1572
| Samochód dostaw.do 0.9t (1) | m-g | 0.03 | 50.9 | 1.527
| Razem k.b. |  |  |  | 326.4828
| Koszty zakupu 6,4% |  |  |  | 20.4078
| Koszty pośrednie 65% R+S |  |  |  | 4.9468
| Zysk 10,8% R+S+Kp(R+S) |  |  |  | 1.3562
| Cena jednostkowa |  |  |  | 353.1936
| Stolarka i ślusarka wewnętrzna |  |  |  |  | 8490.64
3.4. Tynki i okładziny ścian i sufitów
Tynki gipsowe stropów
75 | KNR 2-02 2008/04
Tynki jednowarstwowe wewnętrzne stropów o podłożu betonowym z gipsu tynkarskiego Nidalit wykonywane mechanicznie grubości 10mm
|  | m2 | 96.89 |  | 21.82 | 2114.14
Robocizna
| Tynkarze gr.III | r-g | 0.1853 | 14.11 | 2.6146
| Robotnicy gr.I | r-g | 0.1853 | 14.11 | 2.6146
Materiały
| Gips tynkarski np. Knauf | t | 0.0126 | 644.94 | 8.1262
| Materiały pomocnicze | % | 1.5 |  | 0.12189
Sprzęt
| Agregat tynk.1,1-3,0m3/h (1) | m-g | 0.052 | 24.64 | 1.2813
| Samochód dostaw.do 0.9t (1) | m-g | 0.0123 | 50.9 | 0.62607
| Razem k.b. |  |  |  | 15.3847
| Koszty zakupu 6,4% |  |  |  | 0.52788
| Koszty pośrednie 65% R+S |  |  |  | 4.6387
| Zysk 10,8% R+S+Kp(R+S) |  |  |  | 1.2717
| Cena jednostkowa |  |  |  | 21.823
Tynki gipsowe ścian
76 | KNR 2-02 2008/01
Tynki jednowarstwowe wewnętrzne z gipsu tynkarskiego Nidalit wykonywane mechanicznie grubości 10mm ścian na podłożu ceramicznym
|  | m2 | 252.229 |  | 20.85 | 5258.97
Robocizna
| Tynkarze gr.III | r-g | 0.1767 | 14.11 | 2.4932
| Robotnicy gr.I | r-g | 0.1767 | 14.11 | 2.4932
Materiały
| Gips tynkarski np. Knauf | t | 0.0125 | 644.94 | 8.0617
| Materiały pomocnicze | % | 1.5 |  | 0.12093
Sprzęt
| Agregat tynk.1,1-3,0m3/h (1) | m-g | 0.042 | 24.64 | 1.0349
| Samochód dostaw.do 0.9t (1) | m-g | 0.0122 | 50.9 | 0.62098
| Razem k.b. |  |  |  | 14.825
| Koszty zakupu 6,4% |  |  |  | 0.52369
| Koszty pośrednie 65% R+S |  |  |  | 4.3175
| Zysk 10,8% R+S+Kp(R+S) |  |  |  | 1.1837
| Cena jednostkowa |  |  |  | 20.8499
77 | Kalkulacja indywidualna
Montaż parapetów wewnętrznych z PCV
|  | m | 12.08 |  | 57.13 | 690.13
Robocizna
| Robotnicy | r-g | 0.4 | 14.11 | 5.644
Materiały
| Parapety wewnętrzne PCV np. Akpol - Plast | m | 1 | 44 | 44
| Razem k.b. |  |  |  | 49.644
| Koszty zakupu 6,4% |  |  |  | 2.816
| Koszty pośrednie 65% R+S |  |  |  | 3.6686
| Zysk 10,8% R+S+Kp(R+S) |  |  |  | 1.0058
| Cena jednostkowa |  |  |  | 57.1344
| Tynki i okładziny ścian i sufitów |  |  |  |  | 8063.24
3.5. Izolacje podposadzkowe
Izolacje podposadzkowe parteru
78 | KNR 2-02w 0606/01
Izolacje poziome podposadzkowe przeciwwilgociowe i przeciwwodne z folii polietylenowej szerokiej
|  | m2 | 96.89 |  | 16.31 | 1580.28
Robocizna
| Robotnicy | r-g | 0.36 | 14.11 | 5.0796
Materiały
| Folia poliet. paroszczelna | m2 | 1.2 | 2.14 | 2.568
| Papa asfalt.na tekturze izolacyjna nr 400 np. Izolmat | m2 | 1.13 | 2.34 | 2.6442
| Lepik asfalt.stos.na gorąco b/wypełniacza | kg | 0.18 | 3.11 | 0.5598
| Materiały pomocnicze | % | 1.5 |  | 0.08658
Sprzęt
| Wyciąg jednomaszt. elektr.0.5t | m-g | 0.0112 | 7.86 | 0.088032
| Samochód dostaw.do 0.9t (1) | m-g | 0.0068 | 50.9 | 0.34612
| Razem k.b. |  |  |  | 11.3723
| Koszty zakupu 6,4% |  |  |  | 0.37495
| Koszty pośrednie 65% R+S |  |  |  | 3.5839
| Zysk 10,8% R+S+Kp(R+S) |  |  |  | 0.98255
| Cena jednostkowa |  |  |  | 16.3138
79 | KNR 2-02w 0608/03
Izolacje poziome cieplne i przeciwdźwiękowe z jednej warstwy płyt styropianowych EPS 100 ułożonej na sucho na wierzchu konstrukcji - 12cm
|  | m2 | 96.89 |  | 22.26 | 2156.77
Robocizna
| Robotnicy | r-g | 0.0891 | 14.11 | 1.2572
Materiały
| Płyty styrop.EPS 100-038 (dach/podłoga) | m3 | 0.126 | 143.14 | 18.0356
| Materiały pomocnicze | % | 1.5 |  | 0.27053
Sprzęt
| Wyciąg jednomaszt. elektr.0.5t | m-g | 0.0032 | 7.86 | 0.025152
| Samochód dostaw.do 0.9t (1) | m-g | 0.0047 | 50.9 | 0.23923
| Razem k.b. |  |  |  | 19.8278
| Koszty zakupu 6,4% |  |  |  | 1.1716
| Koszty pośrednie 65% R+S |  |  |  | 0.98903
| Zysk 10,8% R+S+Kp(R+S) |  |  |  | 0.27115
| Cena jednostkowa |  |  |  | 22.2595
Izolacje podposadzkowe poddasza
80 | KNR 2-02w 0606/01
Izolacje poziome podposadzkowe przeciwwilgociowe i przeciwwodne z folii polietylenowej szerokiej - paroizolacja
|  | m2 | 105.184 |  | 8.21 | 863.56
Robocizna R=0,5
| Robotnicy | r-g | 0.36 | 14.11 | 2.5398
Materiały
| Folia poliet. paroszczelna | m2 | 1.2 | 2.14 | 2.568
| Materiały pomocnicze | % | 1.5 |  | 0.03852
Sprzęt
| Wyciąg jednomaszt. elektr.0.5t | m-g | 0.0112 | 7.86 | 0.088032
| Samochód dostaw.do 0.9t (1) | m-g | 0.0068 | 50.9 | 0.34612
| Razem k.b. |  |  |  | 5.5805
| Koszty zakupu 6,4% |  |  |  | 0.16682
| Koszty pośrednie 65% R+S |  |  |  | 1.9331
| Zysk 10,8% R+S+Kp(R+S) |  |  |  | 0.52996
| Cena jednostkowa |  |  |  | 8.2103
81 | KNR 2-02w 0608/03
Izolacje poziome cieplne i przeciwdźwiękowe z jednej warstwy płyt styropianowych EPS 100 ułożonej na sucho na wierzchu konstrukcji - 25cm
|  | m2 | 105.184 |  | 43.36 | 4560.78
Robocizna
| Robotnicy | r-g | 0.0891 | 14.11 | 1.2572
Materiały
| Płyty styrop.EPS 100-038 (dach/podłoga) | m3 | 0.2625 | 143.14 | 37.5742
| Materiały pomocnicze | % | 1.5 |  | 0.56361
Sprzęt
| Wyciąg jednomaszt. elektr.0.5t | m-g | 0.0032 | 7.86 | 0.025152
| Samochód dostaw.do 0.9t (1) | m-g | 0.0047 | 50.9 | 0.23923
| Razem k.b. |  |  |  | 39.6594
| Koszty zakupu 6,4% |  |  |  | 2.4408
| Koszty pośrednie 65% R+S |  |  |  | 0.98903
| Zysk 10,8% R+S+Kp(R+S) |  |  |  | 0.27115
| Cena jednostkowa |  |  |  | 43.3604
| Izolacje podposadzkowe |  |  |  |  | 9161.39
3.6. Podłogi i posadzki
Podłogi i posadzki paretru
82 | KNR 2-02w 1104/02
Warstwy wyrównawcze pod posadzki z zaprawy cementowej grubości 20mm, zatarte na gładko
|  | m2 | 96.89 |  | 22.49 | 2179.06
Robocizna
| Robotnicy | r-g | 0.659 | 14.11 | 9.2985
Materiały
| Zaprawa cementowa M-12 | m3 | 0.0206 | 192.08 | 3.9568
| Cement portl,zw. z dod.CEM II/A 32,5 luzem | t | 0.0003 | 370.88 | 0.11126
| Materiały pomocnicze | % | 1.5 |  | 0.061022
Sprzęt
| Wyciąg jednomaszt. elektr.0.5t | m-g | 0.0313 | 7.86 | 0.24602
| Samochód dostaw.do 0.9t (1) | m-g | 0.007 | 50.9 | 0.3563
| Razem k.b. |  |  |  | 14.0299
| Koszty zakupu 6,4% |  |  |  | 0.26426
| Koszty pośrednie 65% R+S |  |  |  | 6.4355
| Zysk 10,8% R+S+Kp(R+S) |  |  |  | 1.7643
| Cena jednostkowa |  |  |  | 22.4941
83 | KNR 2-02w 1104/03
Warstwy wyrównawcze pod posadzki z zaprawy cementowej - dodatek lub potrącenie za zmianę grubości o 10mm
|  | m2 | 96.89 |  | 8.5 | 823.57
Robocizna
| Robotnicy | r-g | 0.0716 | 14.11 | 1.0103
Materiały
| Zaprawa cementowa M-12 | m3 | 0.0105 | 192.08 | 2.0168
| Materiały pomocnicze | % | 1.5 |  | 0.030253
Sprzęt
| Wyciąg jednomaszt. elektr.0.5t | m-g | 0.0158 | 7.86 | 0.12419
| Razem k.b. |  |  |  | 3.1816
| Koszty zakupu 6,4% |  |  |  | 0.13101
| Koszty pośrednie 65% R+S |  |  |  | 0.7374
| Zysk 10,8% R+S+Kp(R+S) |  |  |  | 0.20216
| Cena jednostkowa |  |  |  | 4.2521
| Krotność |  | 2 |  | 8.5
84 | KNR 2-02u2 1136/01
Posadzki z paneli podłogowych
|  | m2 | 70.94 |  | 60.52 | 4293.29
Robocizna
| Posadzkarze gr.II | r-g | 0.49 | 14.11 | 6.9139
| Robotnicy gr.I | r-g | 0.05 | 14.11 | 0.7055
Materiały
| Panele podłogowe z płyty HDF, kl. AC3 | m2 | 1.04 | 30.45 | 31.668
| Listwy przyścienne bukowe | m | 1.16 | 8.46 | 9.8136
| Materiały pomocnicze | % | 1.5 |  | 0.62222
Sprzęt
| Wyciąg jednomaszt. elektr.0.5t | m-g | 0.008 | 7.86 | 0.06288
| Samochód dostaw.do 0.9t (1) | m-g | 0.018 | 50.9 | 0.9162
| Razem k.b. |  |  |  | 50.7023
| Koszty zakupu 6,4% |  |  |  | 2.6946
| Koszty pośrednie 65% R+S |  |  |  | 5.589
| Zysk 10,8% R+S+Kp(R+S) |  |  |  | 1.5322
| Cena jednostkowa |  |  |  | 60.5182
85 | KNR 2-02u2 1134/01
Gruntowanie preparatami gruntującymi powierzchni poziomych
|  | m2 | 25.95 |  | 3.48 | 90.31
Robocizna
| Robotnicy gr.I | r-g | 0.06 | 14.11 | 0.8466
Materiały
| Preparat gruntujący np. Ceresit CT 17 | dm3 | 0.21 | 7.16 | 1.5036
| Materiały pomocnicze | % | 1.5 |  | 0.022554
Sprzęt
| Wyciąg jednomaszt. elektr.0.5t | m-g | 0.002 | 7.86 | 0.01572
| Samochód dostaw.do 0.9t (1) | m-g | 0.003 | 50.9 | 0.1527
| Razem k.b. |  |  |  | 2.5412
| Koszty zakupu 6,4% |  |  |  | 0.097674
| Koszty pośrednie 65% R+S |  |  |  | 0.65976
| Zysk 10,8% R+S+Kp(R+S) |  |  |  | 0.18088
| Cena jednostkowa |  |  |  | 3.4795
86 | KNR 2-02u1 1900/03
Posadzki z płytek terakotowych szkliwionych 30x30cm układanych na gotowym i wyrównanym podłożu przy zastosowaniu masy klejącej
|  | m2 | 25.95 |  | 85.55 | 2220.02
Robocizna
| Robotnicy | r-g | 1.1597 | 14.11 | 16.3634
Materiały
| Płytki gresowe szkliwione 30x30 cm | m2 | 1.04 | 42.52 | 44.2208
| Zaprawa klejąca (sucha mieszanka) | kg | 2.7 | 0.97 | 2.619
| Zaprawa spoinująca | kg | 0.36 | 3.2 | 1.152
| Materiały pomocnicze | % | 1.5 |  | 0.71988
Sprzęt
| Wyciąg jednomaszt. elektr.0.5t | m-g | 0.0333 | 7.86 | 0.26174
| Samochód dostaw.do 0.9t (1) | m-g | 0.0357 | 50.9 | 1.8171
| Razem k.b. |  |  |  | 67.1539
| Koszty zakupu 6,4% |  |  |  | 3.1175
| Koszty pośrednie 65% R+S |  |  |  | 11.9875
| Zysk 10,8% R+S+Kp(R+S) |  |  |  | 3.2864
| Cena jednostkowa |  |  |  | 85.5453
Podłogi i posadzki poddasza
87 | KNR 2-02w 1104/02
Warstwy wyrównawcze pod posadzki z zaprawy cementowej grubości 20mm, zatarte na gładko
|  | m2 | 105.184 |  | 22.49 | 2365.59
Robocizna
| Robotnicy | r-g | 0.659 | 14.11 | 9.2985
Materiały
| Zaprawa cementowa M-12 | m3 | 0.0206 | 192.08 | 3.9568
| Cement portl,zw. z dod.CEM II/A 32,5 luzem | t | 0.0003 | 370.88 | 0.11126
| Materiały pomocnicze | % | 1.5 |  | 0.061022
Sprzęt
| Wyciąg jednomaszt. elektr.0.5t | m-g | 0.0313 | 7.86 | 0.24602
| Samochód dostaw.do 0.9t (1) | m-g | 0.007 | 50.9 | 0.3563
| Razem k.b. |  |  |  | 14.0299
| Koszty zakupu 6,4% |  |  |  | 0.26426
| Koszty pośrednie 65% R+S |  |  |  | 6.4355
| Zysk 10,8% R+S+Kp(R+S) |  |  |  | 1.7643
| Cena jednostkowa |  |  |  | 22.4941
88 | KNR 2-02w 1104/03
Warstwy wyrównawcze pod posadzki z zaprawy cementowej - dodatek lub potrącenie za zmianę grubości o 10mm
|  | m2 | 105.184 |  | 12.75 | 1341.1
Robocizna
| Robotnicy | r-g | 0.0716 | 14.11 | 1.0103
Materiały
| Zaprawa cementowa M-12 | m3 | 0.0105 | 192.08 | 2.0168
| Materiały pomocnicze | % | 1.5 |  | 0.030253
Sprzęt
| Wyciąg jednomaszt. elektr.0.5t | m-g | 0.0158 | 7.86 | 0.12419
| Razem k.b. |  |  |  | 3.1816
| Koszty zakupu 6,4% |  |  |  | 0.13101
| Koszty pośrednie 65% R+S |  |  |  | 0.7374
| Zysk 10,8% R+S+Kp(R+S) |  |  |  | 0.20216
| Cena jednostkowa |  |  |  | 4.2521
| Krotność |  | 3 |  | 12.75
| Podłogi i posadzki |  |  |  |  | 13312.94
3.7. Malowanie i licowanie
89 | KNR 2-02u2 1134/02
Gruntowanie preparatami gruntującymi powierzchni pionowych
|  | m2 | 29.034 |  | 4.07 | 118.17
Robocizna
| Robotnicy gr.I | r-g | 0.08 | 14.11 | 1.1288
Materiały
| Preparat gruntujący np. Ceresit CT 17 | dm3 | 0.22 | 7.16 | 1.5752
| Materiały pomocnicze | % | 1.5 |  | 0.023628
Sprzęt
| Wyciąg jednomaszt. elektr.0.5t | m-g | 0.002 | 7.86 | 0.01572
| Samochód dostaw.do 0.9t (1) | m-g | 0.003 | 50.9 | 0.1527
| Razem k.b. |  |  |  | 2.896
| Koszty zakupu 6,4% |  |  |  | 0.10232
| Koszty pośrednie 65% R+S |  |  |  | 0.84319
| Zysk 10,8% R+S+Kp(R+S) |  |  |  | 0.23116
| Cena jednostkowa |  |  |  | 4.0727
90 | KNR 0-12 0829/06
Licowanie ścian płytkami na klej o wymiarach 20x20cm metodą zwykłą
|  | m2 | 29.034 |  | 97.04 | 2817.46
Robocizna
| Posadzkarze gr.III | r-g | 0.8766 | 14.11 | 12.3688
| Posadzkarze gr.II | r-g | 0.4408 | 14.11 | 6.2197
| Robotnicy gr.I | r-g | 0.1962 | 14.11 | 2.7684
Materiały
| Płytki ceramiczne szkliw.20x20cm | m2 | 1.02 | 43.63 | 44.5026
| Zaprawa klejąca | kg | 4.75 | 0.95 | 4.5125
| Zaprawa spoinująca | kg | 0.6 | 3.2 | 1.92
| Materiały pomocnicze | % | 1.5 |  | 0.76403
Sprzęt
| Wyciąg jednomaszt. elektr.0.5t | m-g | 0.0295 | 7.86 | 0.23187
| Samochód dostaw.do 0.9t (1) | m-g | 0.0275 | 50.9 | 1.3998
| Razem k.b. |  |  |  | 74.6876
| Koszty zakupu 6,4% |  |  |  | 3.3087
| Koszty pośrednie 65% R+S |  |  |  | 14.9425
| Zysk 10,8% R+S+Kp(R+S) |  |  |  | 4.0966
| Cena jednostkowa |  |  |  | 97.0355
91 | KNR 2-02W 1510/03
Malowanie dwukrotne wewnętrznych podłoży gipsowych z gruntowaniem
|  | m2 | 320.085 |  | 6.5 | 2080.55
Robocizna
| Robotnicy | r-g | 0.176 | 14.11 | 2.4834
Materiały
| Farba emuls. naw. strukturalna - wew.biała | dm3 | 0.276 | 6.48 | 1.7885
| Materiały pomocnicze | % | 1.5 |  | 0.026827
Sprzęt
| Samochód dostaw.do 0.9t (1) | m-g | 0.0003 | 50.9 | 0.01527
| Razem k.b. |  |  |  | 4.3139
| Koszty zakupu 6,4% |  |  |  | 0.11618
| Koszty pośrednie 65% R+S |  |  |  | 1.6241
| Zysk 10,8% R+S+Kp(R+S) |  |  |  | 0.44526
| Cena jednostkowa |  |  |  | 6.4995
| Malowanie i licowanie |  |  |  |  | 5016.18
3.8. Elewacja
92 | KNR K-08 0102/01
Przyklejenie płyt styropianowych na ścianach przy ocieplaniu metodą lekką mokrą (grubość 15cm)
|  | m2 | 139.534 |  | 56.89 | 7938.09
Robocizna
| Robotnicy | r-g | 1.255 | 14.11 | 17.7081
Materiały
| Płyty styrop.EPS 70-040 (dawn.PS-E FS 15) | m3 | 0.1575 | 121.35 | 19.1126
| Klej do przyklejania styropianu np. Bolix Z | kg | 4 | 0.72 | 2.88
Sprzęt
| Samochód dostaw.do 0.9t (1) | m-g | 0.012 | 50.9 | 0.6108
| Razem k.b. |  |  |  | 40.3115
| Koszty zakupu 6,4% |  |  |  | 1.4075
| Koszty pośrednie 65% R+S |  |  |  | 11.9073
| Zysk 10,8% R+S+Kp(R+S) |  |  |  | 3.2644
| Cena jednostkowa |  |  |  | 56.8907
93 | KNR K-08 0102/04
Przymocowanie dyblami do podłoża ceramicznego płyt styropianowych przy ociepleniu metodą lekką mokrą
|  | szt | 559 |  | 1.94 | 1084.46
Robocizna
| Robotnicy | r-g | 0.068 | 14.11 | 0.95948
Materiały
| Dyble plastikowe do ociepleń | szt | 1.05 | 0.17 | 0.1785
| Razem k.b. |  |  |  | 1.138
| Koszty zakupu 6,4% |  |  |  | 0.011424
| Koszty pośrednie 65% R+S |  |  |  | 0.62366
| Zysk 10,8% R+S+Kp(R+S) |  |  |  | 0.17098
| Cena jednostkowa |  |  |  | 1.944
94 | KNR K-08 0102/05
Przyklejenie jednej warstwy siatki na ścianach przy ociepleniu ścian płytami styropianowymi metodą lekką mokrą
|  | m2 | 139.534 |  | 22.7 | 3167.42
Robocizna
| Robotnicy | r-g | 0.583 | 14.11 | 8.2261
Materiały
| Klej do ociepleń uniwersalny biały np. Bolix US | kg | 3.9 | 1.02 | 3.978
| Siatka z włókna szklanego | m2 | 1.1 | 2.45 | 2.695
Sprzęt
| Samochód dostaw.do 0.9t (1) | m-g | 0.006 | 50.9 | 0.3054
| Razem k.b. |  |  |  | 15.2045
| Koszty zakupu 6,4% |  |  |  | 0.42707
| Koszty pośrednie 65% R+S |  |  |  | 5.5455
| Zysk 10,8% R+S+Kp(R+S) |  |  |  | 1.5203
| Cena jednostkowa |  |  |  | 22.6974
Ściany zewnętrzne - tynk mineralny
95 | KNR K-08 0105/01
Nałożenie na ściany podkładu tynkarskiego pod dekoracyjne i ochronne cienkowarstwowe mineralne wyprawy tynkarskie
|  | m2 | 139.534 |  | 3.95 | 551.16
Robocizna
| Robotnicy | r-g | 0.085 | 14.11 | 1.1993
Materiały
| Podkład tynkarski np. Bolix OP | kg | 0.3 | 5.41 | 1.623
Sprzęt
| Samochód dostaw.do 0.9t (1) | m-g | 0.0003 | 50.9 | 0.01527
| Razem k.b. |  |  |  | 2.8376
| Koszty zakupu 6,4% |  |  |  | 0.10387
| Koszty pośrednie 65% R+S |  |  |  | 0.7895
| Zysk 10,8% R+S+Kp(R+S) |  |  |  | 0.21645
| Cena jednostkowa |  |  |  | 3.9474
96 | KNR K-08 0105/02
Nałożenie na ościeża podkładu tynkarskiego pod dekoracyjne i ochronne cienkowarstwowe mineralne wyprawy tynkarskie
|  | m2 | 6.681 |  | 4.51 | 30.13
Robocizna
| Robotnicy | r-g | 0.107 | 14.11 | 1.5098
Materiały
| Podkład tynkarski np. Bolix OP | kg | 0.3 | 5.41 | 1.623
Sprzęt
| Samochód dostaw.do 0.9t (1) | m-g | 0.0003 | 50.9 | 0.01527
| Razem k.b. |  |  |  | 3.148
| Koszty zakupu 6,4% |  |  |  | 0.10387
| Koszty pośrednie 65% R+S |  |  |  | 0.99128
| Zysk 10,8% R+S+Kp(R+S) |  |  |  | 0.27176
| Cena jednostkowa |  |  |  | 4.515
97 | KNR K-08 0105/03
Ułożenie cienkowarstwowej wyprawy z tynku mineralnego na ścianach
|  | m2 | 139.534 |  | 18.44 | 2573.01
Robocizna
| Robotnicy | r-g | 0.496 | 14.11 | 6.9986
Materiały
| Wyprawa tynkarska mineralna np. Bolix MP-KA 15 | kg | 3 | 1.42 | 4.26
Sprzęt
| Samochód dostaw.do 0.9t (1) | m-g | 0.012 | 50.9 | 0.6108
| Razem k.b. |  |  |  | 11.8694
| Koszty zakupu 6,4% |  |  |  | 0.27264
| Koszty pośrednie 65% R+S |  |  |  | 4.9461
| Zysk 10,8% R+S+Kp(R+S) |  |  |  | 1.356
| Cena jednostkowa |  |  |  | 18.4441
98 | KNR K-08 0105/04
Ułożenie cienkowarstwowej wyprawy z tynku mineralnego na ościeżach do 15cm
|  | m2 | 6.681 |  | 65.54 | 437.87
Robocizna
| Robotnicy | r-g | 2.304 | 14.11 | 32.5094
Materiały
| Wyprawa tynkarska mineralna np. Bolix MP-KA 15 | kg | 3.3 | 1.42 | 4.686
Sprzęt
| Samochód dostaw.do 0.9t (1) | m-g | 0.012 | 50.9 | 0.6108
| Razem k.b. |  |  |  | 37.8062
| Koszty zakupu 6,4% |  |  |  | 0.2999
| Koszty pośrednie 65% R+S |  |  |  | 21.5282
| Zysk 10,8% R+S+Kp(R+S) |  |  |  | 5.902
| Cena jednostkowa |  |  |  | 65.5363
Cokół wys. 30cm - tynk żywiczny
99 | KNR 0-17 0929/01
Wyprawa elewacyjna z gotowej suchej mieszanki żywiczno-mineralnej wykonana ręcznie na uprzednio przygotowanym podłożu - nałożenie na podłoże pierwszej warstwy farby gruntującej CT 16
|  | m2 | 11.742 |  | 4.59 | 53.9
Robocizna
| Tynkarze gr.III | r-g | 0.0808 | 14.11 | 1.1401
| Robotnicy | r-g | 0.0242 | 14.11 | 0.34146
Materiały
| Preparat gruntujący np. CT 16 | dm3 | 0.3 | 5.78 | 1.734
Sprzęt
| Samochód dostaw.do 0.9t (1) | m-g | 0.0004 | 50.9 | 0.02036
| Razem k.b. |  |  |  | 3.2359
| Koszty zakupu 6,4% |  |  |  | 0.11098
| Koszty pośrednie 65% R+S |  |  |  | 0.97624
| Zysk 10,8% R+S+Kp(R+S) |  |  |  | 0.26764
| Cena jednostkowa |  |  |  | 4.5908
100 | KNR 0-17 0929/03
Wyprawa elewacyjna z gotowej suchej mieszanki żywiczno-mineralnej, wykonana ręcznie na uprzednio przygotowanym podłożu na ścianach płaskich i powierzchniach poziomych
|  | m2 | 11.742 |  | 38.06 | 446.9
Robocizna
| Tynkarze gr.III | r-g | 0.4846 | 14.11 | 6.8377
| Robotnicy | r-g | 0.028 | 14.11 | 0.39508
Materiały
| Wyprawa tynkarska np. CT 64 | kg | 3.2 | 7.02 | 22.464
Sprzęt
| Żuraw okienny przenośny 0,15t | m-g | 0.0068 | 4.36 | 0.029648
| Samochód dostaw.do 0.9t (1) | m-g | 0.0095 | 50.9 | 0.48355
| Razem k.b. |  |  |  | 30.21
| Koszty zakupu 6,4% |  |  |  | 1.4377
| Koszty pośrednie 65% R+S |  |  |  | 5.0349
| Zysk 10,8% R+S+Kp(R+S) |  |  |  | 1.3803
| Cena jednostkowa |  |  |  | 38.0629
101 | KNR 2-02 0925/01
Osłony okien folią polietylenową
|  | m2 | 20.193 |  | 6.64 | 134.08
Robocizna
| Tynkarze gr.III | r-g | 0.2101 | 14.11 | 2.9645
| Robotnicy gr.I | r-g | 0.0026 | 14.11 | 0.036686
Materiały
| Deski iglaste obrzynane gr.19-25mm,kl.I | m3 | 0.00033 | 912.88 | 0.30125
| Folia poliet. izolacyjna, grub. 0,3 mm | m2 | 0.3833 | 1.65 | 0.63245
| Gwoździe budowlane okrągłe gołe | kg | 0.0072 | 4.8 | 0.03456
| Materiały pomocnicze | % | 1.5 |  | 0.014524
Sprzęt
| Żuraw okienny przenośny 0,15t | m-g | 0.0135 | 4.36 | 0.05886
| Razem k.b. |  |  |  | 4.0428
| Koszty zakupu 6,4% |  |  |  | 0.062898
| Koszty pośrednie 65% R+S |  |  |  | 1.989
| Zysk 10,8% R+S+Kp(R+S) |  |  |  | 0.5453
| Cena jednostkowa |  |  |  | 6.6401
102 | Kalkulacja indywidualna
Montaż parapetów zewnętrznych z PCV
|  | m | 12.08 |  | 57.13 | 690.13
Robocizna
| Robotnicy | r-g | 0.4 | 14.11 | 5.644
Materiały
| Parapety zewnętrzne PCV np. Akpol - Plast | m | 1 | 44 | 44
| Razem k.b. |  |  |  | 49.644
| Koszty zakupu 6,4% |  |  |  | 2.816
| Koszty pośrednie 65% R+S |  |  |  | 3.6686
| Zysk 10,8% R+S+Kp(R+S) |  |  |  | 1.0058
| Cena jednostkowa |  |  |  | 57.1344
Podcień
103 | KNR K-04 0102/02
Przyklejenie płyt styropianowych na sufitach przy ociepleniu budynków metodą lekką mokrą - 20cm
|  | m2 | 1.116 |  | 71.89 | 80.23
Robocizna
| Robotnicy | r-g | 1.56 | 14.11 | 22.0116
Materiały
| Klej do przyklejania styropianu np. Bolix Z | kg | 4 | 0.72 | 2.88
| Płyty styrop.EPS 70-040 (dawn.PS-E FS 15) | m3 | 0.204 | 121.35 | 24.7554
| Materiały pomocnicze | % | 1.5 |  | 0.41453
Sprzęt
| Wyciąg jednomaszt. elektr.0.5t | m-g | 0.022 | 7.86 | 0.17292
| Samochód dostaw.do 0.9t (1) | m-g | 0.016 | 50.9 | 0.8144
| Razem k.b. |  |  |  | 51.0489
| Koszty zakupu 6,4% |  |  |  | 1.7952
| Koszty pośrednie 65% R+S |  |  |  | 14.9493
| Zysk 10,8% R+S+Kp(R+S) |  |  |  | 4.0984
| Cena jednostkowa |  |  |  | 71.8918
104 | KNR K-04 0103/08
Przyklejenie jednej warstwy siatki na sufitach i belkach przy ociepleniu ścian budynków metodą lekką mokrą
|  | m2 | 1.116 |  | 31.38 | 35.02
Robocizna
| Robotnicy | r-g | 0.864 | 14.11 | 12.191
Materiały
| Klej do ociepleń uniwersalny biały np. Bolix US | kg | 5 | 1.02 | 5.1
| Siatka z włókna szklanego | m2 | 1.12 | 2.45 | 2.744
| Materiały pomocnicze | % | 2.5 |  | 0.1961
Sprzęt
| Wyciąg jednomaszt. elektr.0.5t | m-g | 0.006 | 7.86 | 0.04716
| Samochód dostaw.do 0.9t (1) | m-g | 0.0048 | 50.9 | 0.24432
| Razem k.b. |  |  |  | 20.5226
| Koszty zakupu 6,4% |  |  |  | 0.51457
| Koszty pośrednie 65% R+S |  |  |  | 8.1136
| Zysk 10,8% R+S+Kp(R+S) |  |  |  | 2.2244
| Cena jednostkowa |  |  |  | 31.3752
105 | KNR K-08 0105/01
Nałożenie na ściany podkładu tynkarskiego pod dekoracyjne i ochronne cienkowarstwowe mineralne wyprawy tynkarskie
|  | m2 | 1.116 |  | 3.95 | 4.41
Robocizna
| Robotnicy | r-g | 0.085 | 14.11 | 1.1993
Materiały
| Podkład tynkarski np. Bolix OP | kg | 0.3 | 5.41 | 1.623
Sprzęt
| Samochód dostaw.do 0.9t (1) | m-g | 0.0003 | 50.9 | 0.01527
| Razem k.b. |  |  |  | 2.8376
| Koszty zakupu 6,4% |  |  |  | 0.10387
| Koszty pośrednie 65% R+S |  |  |  | 0.7895
| Zysk 10,8% R+S+Kp(R+S) |  |  |  | 0.21645
| Cena jednostkowa |  |  |  | 3.9474
106 | KNR K-08 0105/03
Ułożenie cienkowarstwowej wyprawy z tynku mineralnego na ścianach
|  | m2 | 1.116 |  | 18.44 | 20.58
Robocizna
| Robotnicy | r-g | 0.496 | 14.11 | 6.9986
Materiały
| Wyprawa tynkarska mineralna np. Bolix MP-KA 15 | kg | 3 | 1.42 | 4.26
Sprzęt
| Samochód dostaw.do 0.9t (1) | m-g | 0.012 | 50.9 | 0.6108
| Razem k.b. |  |  |  | 11.8694
| Koszty zakupu 6,4% |  |  |  | 0.27264
| Koszty pośrednie 65% R+S |  |  |  | 4.9461
| Zysk 10,8% R+S+Kp(R+S) |  |  |  | 1.356
| Cena jednostkowa |  |  |  | 18.4441
| Elewacja |  |  |  |  | 17247.39
3.9. Tarasy, wejście
Taras wejściowy
107 | KNR 2-02 1101/07
Podkłady z ubitych materiałów sypkich na podłożu gruntowym
|  | m3 | 0.67 |  | 153.53 | 102.87
Robocizna
| Robotnicy gr.I | r-g | 4.32 | 14.11 | 60.9552
Materiały
| Piasek natur.do zapr.odm.II,uziar.0-4mm | m3 | 1.08 | 36.09 | 38.9772
| Materiały pomocnicze | % | 1.5 |  | 0.58466
| Razem k.b. |  |  |  | 100.5171
| Koszty zakupu 6,4% |  |  |  | 2.532
| Koszty pośrednie 65% R+S |  |  |  | 39.6209
| Zysk 10,8% R+S+Kp(R+S) |  |  |  | 10.8622
| Cena jednostkowa |  |  |  | 153.5321
108 | KNR 2-01 0236/01
Zagęszczenie nasypów ubijakami mechanicznymi, grunt sypki kategorii I-III
|  | m3 | 0.67 |  | 5.89 | 3.95
Robocizna
| Robotnicy gr.I | r-g | 0.1337 | 14.11 | 1.8865
Sprzęt
| Ubijak spalinowy 200kg | m-g | 0.0704 | 18.94 | 1.3334
| Razem k.b. |  |  |  | 3.2199
| Koszty pośrednie 65% R+S |  |  |  | 2.0929
| Zysk 10,8% R+S+Kp(R+S) |  |  |  | 0.57378
| Cena jednostkowa |  |  |  | 5.8866
109 | KNR 2-02 0607/01
Izolacja pozioma podposadzkowa przeciwwilgociowa i przeciwwodna z folii polietylenowej szerokiej
|  | m2 | 2.232 |  | 8.04 | 17.95
Robocizna R=0,5
| Dekarze gr.II | r-g | 0.3204 | 14.11 | 2.2604
| Robotnicy gr.I | r-g | 0.0392 | 14.11 | 0.27656
Materiały
| Folia z PVC o gr. 0,3-0,4mm | m2 | 1.2 | 2.32 | 2.784
| Materiały pomocnicze | % | 1.5 |  | 0.04176
Sprzęt S=0,5
| Wyciąg jednomaszt. elektr.0.5t | m-g | 0.0112 | 7.86 | 0.044016
| Samochód dostaw.do 0.9t (1) | m-g | 0.0068 | 50.9 | 0.17306
| Razem k.b. |  |  |  | 5.5798
| Koszty zakupu 6,4% |  |  |  | 0.18085
| Koszty pośrednie 65% R+S |  |  |  | 1.7901
| Zysk 10,8% R+S+Kp(R+S) |  |  |  | 0.49077
| Cena jednostkowa |  |  |  | 8.0416
110 | KNR 2-02w 1101/01
Podkłady betonowe na podłożu gruntowym w budownictwie mieszkaniowym i użyteczności publicznej z transportem i układaniem ręcznym
|  | m3 | 0.268 |  | 329.68 | 88.35
Robocizna
| Robotnicy | r-g | 5.26 | 14.11 | 74.2186
Materiały
| Beton zwykły C8/10 (B-10) | m3 | 1.03 | 174.4 | 179.632
| Materiały pomocnicze | % | 1.5 |  | 2.6945
| Razem k.b. |  |  |  | 256.5451
| Koszty zakupu 6,4% |  |  |  | 11.6689
| Koszty pośrednie 65% R+S |  |  |  | 48.2421
| Zysk 10,8% R+S+Kp(R+S) |  |  |  | 13.2258
| Cena jednostkowa |  |  |  | 329.6818
111 | KNR 2-02u2 2805/05
Posadzki jednobarwne z płytek kamionkowych GRES 30x30cm w pomieszczeniach o powierzchni do 10m2, na zaprawach klejowych o grubości warstwy 5mm
|  | m2 | 2.232 |  | 130.32 | 290.87
Robocizna
| Glazurnicy gr.III | r-g | 2.14 | 14.11 | 30.1954
| Robotnicy gr.I | r-g | 0.12 | 14.11 | 1.6932
Materiały
| Płytki ceramiczne lub terakotowe 30x30cm mrozoodporne | m2 | 1.04 | 51.34 | 53.3936
| Zaprawa klejąca (sucha mieszanka) | kg | 7.22 | 0.97 | 7.0034
| Zaprawa spoinująca mrozoodporna | kg | 0.27 | 7.24 | 1.9548
| Materiały pomocnicze | % | 1.5 |  | 0.93528
Sprzęt
| Wyciąg jednomaszt. elektr.0.5t | m-g | 0.03 | 7.86 | 0.2358
| Samochód skrzyn.do 5.0t (1) | m-g | 0.04 | 58.16 | 2.3264
| Razem k.b. |  |  |  | 97.7379
| Koszty zakupu 6,4% |  |  |  | 4.0504
| Koszty pośrednie 65% R+S |  |  |  | 22.393
| Zysk 10,8% R+S+Kp(R+S) |  |  |  | 6.1391
| Cena jednostkowa |  |  |  | 130.3204
112 | KNR 2-02w 0219/01
Stopnie betonowe zewnętrzne i wewnętrzne na gotowym podłożu
|  | m3 | 0.298 |  | 884.71 | 263.64
Robocizna
| Robotnicy | r-g | 23.1 | 14.11 | 325.941
Materiały
| Beton zwykły C16/20 (B-20) | m3 | 1.02 | 209.11 | 213.2922
| Drewno na stemple okrągłe korowane | m3 | 0.006 | 307.1 | 1.8426
| Deski iglaste obrzynane gr.19-25mm,kl.III | m3 | 0.069 | 574.38 | 39.6322
| Gwoździe budowlane okrągłe gołe | kg | 1 | 4.8 | 4.8
| Materiały pomocnicze | % | 1.5 |  | 3.8935
Sprzęt
| Samochód skrzyn.do 5.0t (1) | m-g | 0.08 | 58.16 | 4.6528
| Razem k.b. |  |  |  | 594.0543
| Koszty zakupu 6,4% |  |  |  | 16.8615
| Koszty pośrednie 65% R+S |  |  |  | 214.886
| Zysk 10,8% R+S+Kp(R+S) |  |  |  | 58.9118
| Cena jednostkowa |  |  |  | 884.7136
113 | KNR 2-02u2 2810/05
Okładziny schodów z płytek kamionkowych GRES 30x30cm na zaprawach klejowych o grubości warstwy 5mm
|  | m2 | 5.685 |  | 172.91 | 982.99
Robocizna
| Glazurnicy gr.III | r-g | 3.79 | 14.11 | 53.4769
| Robotnicy gr.I | r-g | 0.12 | 14.11 | 1.6932
Materiały
| Płytki ceramiczne lub terakotowe 30x30cm mrozoodporne | m2 | 1.05 | 51.34 | 53.907
| Zaprawa klejąca (sucha mieszanka) | kg | 7.22 | 0.97 | 7.0034
| Zaprawa spoinująca mrozoodporna | kg | 0.27 | 7.24 | 1.9548
| Materiały pomocnicze | % | 1.5 |  | 0.94298
Sprzęt
| Wyciąg jednomaszt. elektr.0.5t | m-g | 0.03 | 7.86 | 0.2358
| Samochód dostaw.do 0.9t (1) | m-g | 0.04 | 50.9 | 2.036
| Razem k.b. |  |  |  | 121.2501
| Koszty zakupu 6,4% |  |  |  | 4.0837
| Koszty pośrednie 65% R+S |  |  |  | 37.3372
| Zysk 10,8% R+S+Kp(R+S) |  |  |  | 10.2361
| Cena jednostkowa |  |  |  | 172.9072
Taras ogrodowy
114 | KNR 2-02 1101/07
Podkłady z ubitych materiałów sypkich na podłożu gruntowym - taras
|  | m3 | 1 |  | 169.31 | 169.31
Robocizna
| Robotnicy gr.I | r-g | 4.32 | 14.11 | 60.9552
Materiały
| Pospółka - uziarnienie 0-63 mm | m3 | 1.08 | 49.62 | 53.5896
| Materiały pomocnicze | % | 1.5 |  | 0.80384
| Razem k.b. |  |  |  | 115.3486
| Koszty zakupu 6,4% |  |  |  | 3.4812
| Koszty pośrednie 65% R+S |  |  |  | 39.6209
| Zysk 10,8% R+S+Kp(R+S) |  |  |  | 10.8622
| Cena jednostkowa |  |  |  | 169.3129
115 | KNR 2-31 0114/07
Warstwa górna podbudowy z kruszywa łamanego o grubości po zagęszczeniu 8cm
|  | m2 | 10 |  | 17.85 | 178.5
Robocizna
| Robotnicy gr.II | r-g | 0.0097 | 14.11 | 0.13687
| Robotnicy gr.I | r-g | 0.0207 | 14.11 | 0.29208
Materiały
| Tłuczeń, kam.łamany,sort.uziarn.31,5-63mm | t | 0.1697 | 70.05 | 11.8875
| Miał kamienny łamany (kruszyny) | t | 0.0143 | 20.43 | 0.29215
| Woda z rurociągów | m3 | 0.008 | 4.23 | 0.03384
| Materiały pomocnicze | % | 0.5 |  | 0.061067
Sprzęt
| Równiarka samojezdna 74kW (1) | m-g | 0.0025 | 87.68 | 0.2192
| Walec statycz.samoj.10t (1) | m-g | 0.0256 | 77.03 | 1.972
| Razem k.b. |  |  |  | 14.8947
| Koszty zakupu 6,4% |  |  |  | 0.78557
| Koszty pośrednie 65% R+S |  |  |  | 1.7031
| Zysk 10,8% R+S+Kp(R+S) |  |  |  | 0.4669
| Cena jednostkowa |  |  |  | 17.8502
116 | KNR 2-31 0511/01
Nawierzchnie z kostki brukowej betonowej grubości 6cm, układane na podyspce piaskowej
|  | m2 | 10 |  | 65.24 | 652.4
Robocizna
| Brukarze gr.III | r-g | 0.4356 | 14.11 | 6.1463
| Robotnicy gr.II | r-g | 0.6535 | 14.11 | 9.2209
Materiały
| Kostka brukowa z betonu 6 cm, szara | m2 | 1.025 | 29.97 | 30.7192
| Piasek natur.do zapr.odm.II,uziar.0-4mm | m3 | 0.0763 | 36.09 | 2.7537
| Woda z rurociągów | m3 | 0.021 | 4.23 | 0.08883
| Materiały pomocnicze | % | 0.5 |  | 0.16781
Sprzęt
| Wibrator powierz.elek.do 225kg | m-g | 0.13 | 4.4 | 0.572
| Piła do cięcia płytek | m-g | 0.025 | 4.68 | 0.117
| Razem k.b. |  |  |  | 49.7858
| Koszty zakupu 6,4% |  |  |  | 2.1587
| Koszty pośrednie 65% R+S |  |  |  | 10.4365
| Zysk 10,8% R+S+Kp(R+S) |  |  |  | 2.8612
| Cena jednostkowa |  |  |  | 65.2422
| Tarasy, wejście |  |  |  |  | 2750.83
| STAN WYKOŃCZENIOWY |  |  |  |  | 68926.84
| Razem |  |  |  |  | 182183.95
| Podatek VAT 8% |  |  |  |  | 14574.72
| Ogółem |  |  |  |  | 196758.67