## Kosztorys
Rodos 6.8.13.7 [6557]
Koszty
Budynek mieszkalny - Dom przy Cyprysowej 15 - roboty budowlane
Nr poz. | Opis robót, obmiary, nakłady | Jm | Ilość robót, nakład | Cena | Koszt jedn. | Wartość
1 | 2 | 3 | 4 | 5 | 6 | 7
1. STAN SUROWY
1.1. Poziom "0"
1.1.1. Roboty ziemne
1 | KNR 2-01 0126/01
Usunięcie warstwy ziemi urodzajnej o grubości do 15cm za pomocą spycharki
|  | m2 | 164.175 |  | 0.68 | 111.64
Robocizna
| Robotnicy gr.I | r-g | 0.0053 | 14.1 | 0.07473
Sprzęt
| Spych.gąsienicowa 110kW (1) | m-g | 0.0025 | 118.16 | 0.2954
| Razem k.b. |  |  |  | 0.37013
| Koszty pośrednie 65% R+S |  |  |  | 0.24058
| Zysk 10,8% R+S+Kp(R+S) |  |  |  | 0.065957
| Cena jednostkowa |  |  |  | 0.67667
2 | KNR 2-01 0217/04
Wykopy oraz przekopy wykonywane koparkami podsiębiernymi na odkład - pojemność łyżki 0,25m3, grunt kategorii III
|  | m3 | 104.921 |  | 10.78 | 1131.05
Robocizna
| Robotnicy gr.I | r-g | 0.14 | 14.1 | 1.974
Sprzęt
| Kop.j-nacz.na p.sam.0.25m3 (1) | m-g | 0.0576 | 68.13 | 3.9243
| Razem k.b. |  |  |  | 5.8983
| Koszty pośrednie 65% R+S |  |  |  | 3.8339
| Zysk 10,8% R+S+Kp(R+S) |  |  |  | 1.0511
| Cena jednostkowa |  |  |  | 10.7833
3 | KNR 2-01 0310/02
Wykopy ciągłe lub jamiste ze skarpami o szerokości dna do 1,5m i głębokości do 1,5m w gruncie kategorii III, ze złożeniem urobku na odkład
|  | m3 | 4.636 |  | 59.33 | 275.05
Robocizna
| Robotnicy gr.I | r-g | 2.3016 | 14.1 | 32.4526
| Razem k.b. |  |  |  | 32.4526
| Koszty pośrednie 65% R+S |  |  |  | 21.0942
| Zysk 10,8% R+S+Kp(R+S) |  |  |  | 5.783
| Cena jednostkowa |  |  |  | 59.3298
4 | KNR 2-01 0230/01
Zasypanie wykopów spycharkami z przemieszczeniem gruntu kategorii I-III na odległość do 10m
|  | m3 | 98.268 |  | 1.29 | 126.77
Sprzęt
| Spych.gąsienicowa 55kW (1) | m-g | 0.0127 | 74.2 | 0.94234
| Razem k.b. |  |  |  | 0.94234
| Koszty pośrednie 65% R+S |  |  |  | 0.61252
| Zysk 10,8% R+S+Kp(R+S) |  |  |  | 0.16792
| Cena jednostkowa |  |  |  | 1.7228
| Krotność |  | 0.75 |  | 1.29
5 | KNR 2-01 0501/01
Ręczne zasypywanie wykopów ze skarpami z przerzutem na odległość do 3m w gruncie kategorii I-III
|  | m3 | 98.268 |  | 7.1825 | 705.81
Robocizna
| Robotnicy gr.I | r-g | 1.1145 | 14.1 | 15.7144
| Razem k.b. |  |  |  | 15.7144
| Koszty pośrednie 65% R+S |  |  |  | 10.2144
| Zysk 10,8% R+S+Kp(R+S) |  |  |  | 2.8003
| Cena jednostkowa |  |  |  | 28.7292
| Krotność |  | 0.25 |  | 7.1825
6 | KNR 2-01 0505/01
Plantowanie ręczne powierzchni gruntu rodzimego kategorii I-III
|  | m2 | 164.175 |  | 2.46 | 403.87
Robocizna
| Robotnicy gr.I | r-g | 0.0955 | 14.1 | 1.3465
| Razem k.b. |  |  |  | 1.3465
| Koszty pośrednie 65% R+S |  |  |  | 0.87526
| Zysk 10,8% R+S+Kp(R+S) |  |  |  | 0.23996
| Cena jednostkowa |  |  |  | 2.4618
7 | KNR 2-01 0122/01
Pomiary przy wykopach fundamentowych w terenie równinnym i nizinnym
|  | m3 | 109.557 |  | 1.38 | 151.19
Robocizna
| Cieśle gr.II | r-g | 0.0098 | 14.1 | 0.13818
| Robotnicy gr.I | r-g | 0.0436 | 14.1 | 0.61476
Materiały
| Słupki drew.igl. fi 7-11 cm,dł.2,5 m | m3 | 2e-05 | 151.77 | 0.0030354
| Razem k.b. |  |  |  | 0.75598
| Koszty zakupu 6,4% |  |  |  | 0.00019427
| Koszty pośrednie 65% R+S |  |  |  | 0.48941
| Zysk 10,8% R+S+Kp(R+S) |  |  |  | 0.13417
| Cena jednostkowa |  |  |  | 1.3798
| Roboty ziemne |  |  |  |  | 2905.38
1.1.2. Fundamenty
8 | KNR-W 2-02 1101/03
Podkłady betonowe na podłożu gruntowym w budownictwie mieszkaniowym i użyteczności publicznej z transportem i układaniem przy zastosowaniu pompy do betonu
|  | m3 | 4.636 |  | 320.24 | 1484.63
Robocizna
| Robotnicy | r-g | 2.9 | 14.1 | 40.89
Materiały
| Beton zwykły C8/10 (B-10) | m3 | 1.03 | 175.03 | 180.2809
| Materiały pomocnicze | % | 1.5 |  | 2.7042
Sprzęt
| Pompa do bet.na sam.rur.36m(1) | m-g | 0.1 | 277.8 | 27.78
| Razem k.b. |  |  |  | 251.6551
| Koszty zakupu 6,4% |  |  |  | 11.711
| Koszty pośrednie 65% R+S |  |  |  | 44.6355
| Zysk 10,8% R+S+Kp(R+S) |  |  |  | 12.237
| Cena jednostkowa |  |  |  | 320.2387
9 | KNR 2-02 0202.1/01
Ławy fundamentowe żelbetowe prostokątne o szerokości do 0,6m z układaniem betonu za pomocą pompy
|  | m3 | 15.017 |  | 408.71 | 6137.6
Robocizna
| Betoniarze gr.II | r-g | 0.3478 | 14.1 | 4.904
| Cieśle gr.II | r-g | 2.76 | 14.1 | 38.916
| Robotnicy gr.I | r-g | 1.58 | 14.1 | 22.278
Materiały
| Beton zwykły C16/20 (B-20) | m3 | 1.015 | 210.14 | 213.2921
| Drewno na stemple okrągłe korowane | m3 | 0.004 | 312.03 | 1.2481
| Deski iglaste obrzynane gr.19-25mm,kl.III | m3 | 0.007 | 590.88 | 4.1362
| Deski iglaste obrzynane gr.28-45mm,kl.III | m3 | 0.005 | 675.31 | 3.3765
| Gwoździe budowlane okrągłe gołe | kg | 0.53 | 4.87 | 2.5811
| Materiały pomocnicze | % | 1.5 |  | 3.3695
Sprzęt
| Samochód dostaw.do 0.9t (1) | m-g | 0.05 | 50.78 | 2.539
| Pompa do bet.na sam.rur.36m(1) | m-g | 0.08 | 277.8 | 22.224
| Razem k.b. |  |  |  | 318.8645
| Koszty zakupu 6,4% |  |  |  | 14.5922
| Koszty pośrednie 65% R+S |  |  |  | 59.0596
| Zysk 10,8% R+S+Kp(R+S) |  |  |  | 16.1914
| Cena jednostkowa |  |  |  | 408.7078
10 | KNR 2-02 0204/01
Stopy fundamentowe żelbetowe prostokątne z ręcznym układaniem betonu o objętości do 0,5m3
|  | m3 | 2.8 |  | 454.78 | 1273.38
Robocizna
| Betoniarze gr.II | r-g | 0.74 | 14.1 | 10.434
| Cieśle gr.II | r-g | 3.3 | 14.1 | 46.53
| Robotnicy gr.I | r-g | 4.15 | 14.1 | 58.515
Materiały
| Beton zwykły C16/20 (B-20) | m3 | 1.015 | 210.14 | 213.2921
| Drewno na stemple okrągłe korowane | m3 | 0.004 | 312.03 | 1.2481
| Deski iglaste obrzynane gr.19-25mm,kl.III | m3 | 0.005 | 590.88 | 2.9544
| Deski iglaste obrzynane gr.28-45mm,kl.III | m3 | 0.005 | 675.31 | 3.3765
| Gwoździe budowlane okrągłe gołe | kg | 0.27 | 4.87 | 1.3149
| Materiały pomocnicze | % | 1.5 |  | 3.3328
Sprzęt
| Samochód dostaw.do 0.9t (1) | m-g | 0.04 | 50.78 | 2.0312
| Razem k.b. |  |  |  | 343.0291
| Koszty zakupu 6,4% |  |  |  | 14.4332
| Koszty pośrednie 65% R+S |  |  |  | 76.3816
| Zysk 10,8% R+S+Kp(R+S) |  |  |  | 20.9403
| Cena jednostkowa |  |  |  | 454.7842
11 | KNR 2-02 0206/01
Ściany betonowe grubości 20cm proste z ręcznym układaniem betonu o wysokości do 3,0m
|  | m2 | 49.816 |  | 163.17 | 8128.48
Robocizna
| Betoniarze gr.II | r-g | 0.14 | 14.1 | 1.974
| Cieśle gr.II | r-g | 1.7 | 14.1 | 23.97
| Robotnicy gr.I | r-g | 1.82 | 14.1 | 25.662
Materiały
| Beton zwykły C16/20 (B-20) | m3 | 0.203 | 210.14 | 42.6584
| Deski iglaste obrzynane gr.19-25mm,kl.III | m3 | 0.008 | 590.88 | 4.727
| Deski iglaste obrzynane gr.28-45mm,kl.III | m3 | 0.004 | 675.31 | 2.7012
| Gwoździe budowlane okrągłe gołe | kg | 0.6 | 4.87 | 2.922
| Drut stal.okrągły miękki fi 0,5-0,8mm | kg | 0.23 | 4.48 | 1.0304
| Materiały pomocnicze | % | 1.5 |  | 0.81059
Sprzęt
| Wyciąg jednomaszt. elektr.0.5t | m-g | 0.53 | 7.93 | 4.2029
| Samochód dostaw.do 0.9t (1) | m-g | 0.03 | 50.78 | 1.5234
| Razem k.b. |  |  |  | 112.182
| Koszty zakupu 6,4% |  |  |  | 3.5104
| Koszty pośrednie 65% R+S |  |  |  | 37.266
| Zysk 10,8% R+S+Kp(R+S) |  |  |  | 10.2166
| Cena jednostkowa |  |  |  | 163.175
12 | KNR 2-02 0206/05
Ściany betonowe grubości 20cm z ręcznym układaniem betonu - dodatek za każdy 1cm różnicy grubości
|  | m2 | 38.791 |  | 20.55 | 797.16
Robocizna
| Betoniarze gr.II | r-g | 0.01 | 14.1 | 0.141
| Robotnicy gr.I | r-g | 0.05 | 14.1 | 0.705
Materiały
| Beton zwykły C16/20 (B-20) | m3 | 0.01 | 210.14 | 2.1014
| Materiały pomocnicze | % | 1.5 |  | 0.031521
Sprzęt
| Wyciąg jednomaszt. elektr.0.5t | m-g | 0.02 | 7.93 | 0.1586
| Razem k.b. |  |  |  | 3.1375
| Koszty zakupu 6,4% |  |  |  | 0.13651
| Koszty pośrednie 65% R+S |  |  |  | 0.65299
| Zysk 10,8% R+S+Kp(R+S) |  |  |  | 0.17902
| Cena jednostkowa |  |  |  | 4.106
| Krotność |  | 5 |  | 20.55
13 | KNR 2-02 0206/05
Ściany betonowe grubości 20cm z ręcznym układaniem betonu - dodatek za każdy 1cm różnicy grubości
|  | m2 | 1.332 |  | 152.07 | 202.56
Robocizna
| Betoniarze gr.II | r-g | 0.01 | 14.1 | 0.141
| Robotnicy gr.I | r-g | 0.05 | 14.1 | 0.705
Materiały
| Beton zwykły C16/20 (B-20) | m3 | 0.01 | 210.14 | 2.1014
| Materiały pomocnicze | % | 1.5 |  | 0.031521
Sprzęt
| Wyciąg jednomaszt. elektr.0.5t | m-g | 0.02 | 7.93 | 0.1586
| Razem k.b. |  |  |  | 3.1375
| Koszty zakupu 6,4% |  |  |  | 0.13651
| Koszty pośrednie 65% R+S |  |  |  | 0.65299
| Zysk 10,8% R+S+Kp(R+S) |  |  |  | 0.17902
| Cena jednostkowa |  |  |  | 4.106
| Krotność |  | 37 |  | 152.07
14 | KNR 2-02 0206/05
Ściany betonowe grubości 20cm z ręcznym układaniem betonu - dodatek za każdy 1cm różnicy grubości
|  | m2 | 1.419 |  | 127.41 | 180.79
Robocizna
| Betoniarze gr.II | r-g | 0.01 | 14.1 | 0.141
| Robotnicy gr.I | r-g | 0.05 | 14.1 | 0.705
Materiały
| Beton zwykły C16/20 (B-20) | m3 | 0.01 | 210.14 | 2.1014
| Materiały pomocnicze | % | 1.5 |  | 0.031521
Sprzęt
| Wyciąg jednomaszt. elektr.0.5t | m-g | 0.02 | 7.93 | 0.1586
| Razem k.b. |  |  |  | 3.1375
| Koszty zakupu 6,4% |  |  |  | 0.13651
| Koszty pośrednie 65% R+S |  |  |  | 0.65299
| Zysk 10,8% R+S+Kp(R+S) |  |  |  | 0.17902
| Cena jednostkowa |  |  |  | 4.106
| Krotność |  | 31 |  | 127.41
15 | KNR 2-02 0208/04
Słupy żelbetowe prostokątne o wysokości do 4,0m i stosunku deskowanego obwodu do przekroju do 16 z ręcznym układaniem betonu
|  | m3 | 0.285 |  | 1196.14 | 340.9
Robocizna
| Betoniarze gr.II | r-g | 1.22 | 14.1 | 17.202
| Cieśle gr.II | r-g | 16.58 | 14.1 | 233.778
| Robotnicy gr.I | r-g | 11.87 | 14.1 | 167.367
Materiały
| Beton zwykły C16/20 (B-20) | m3 | 1.02 | 210.14 | 214.3428
| Deski iglaste obrzynane gr.19-25mm,kl.III | m3 | 0.084 | 590.88 | 49.6339
| Deski iglaste obrzynane gr.28-45mm,kl.III | m3 | 0.09 | 675.31 | 60.7779
| Gwoździe budowlane okrągłe gołe | kg | 2.4 | 4.87 | 11.688
| Materiały pomocnicze | % | 1.5 |  | 5.0466
Sprzęt
| Wyciąg jednomaszt. elektr.0.5t | m-g | 3.28 | 7.93 | 26.0104
| Samochód dostaw.do 0.9t (1) | m-g | 0.22 | 50.78 | 11.1716
| Razem k.b. |  |  |  | 797.0183
| Koszty zakupu 6,4% |  |  |  | 21.8553
| Koszty pośrednie 65% R+S |  |  |  | 296.0938
| Zysk 10,8% R+S+Kp(R+S) |  |  |  | 81.1753
| Cena jednostkowa |  |  |  | 1196.1427
16 | KNR 2-02 0208/04
Słupy żelbetowe prostokątne o wysokości do 4,0m i stosunku deskowanego obwodu do przekroju do 16 z ręcznym układaniem betonu - nietypowy
|  | m3 | 0.098 |  | 1578.55 | 154.7
Robocizna R=1,5
| Betoniarze gr.II | r-g | 1.22 | 14.1 | 25.803
| Cieśle gr.II | r-g | 16.58 | 14.1 | 350.667
| Robotnicy gr.I | r-g | 11.87 | 14.1 | 251.0505
Materiały
| Beton zwykły C16/20 (B-20) | m3 | 1.02 | 210.14 | 214.3428
| Deski iglaste obrzynane gr.19-25mm,kl.III | m3 | 0.084 | 590.88 | 49.6339
| Deski iglaste obrzynane gr.28-45mm,kl.III | m3 | 0.09 | 675.31 | 60.7779
| Gwoździe budowlane okrągłe gołe | kg | 2.4 | 4.87 | 11.688
| Materiały pomocnicze | % | 1.5 |  | 5.0466
Sprzęt
| Wyciąg jednomaszt. elektr.0.5t | m-g | 3.28 | 7.93 | 26.0104
| Samochód dostaw.do 0.9t (1) | m-g | 0.22 | 50.78 | 11.1716
| Razem k.b. |  |  |  | 1006.1918
| Koszty zakupu 6,4% |  |  |  | 21.8553
| Koszty pośrednie 65% R+S |  |  |  | 432.0566
| Zysk 10,8% R+S+Kp(R+S) |  |  |  | 118.45
| Cena jednostkowa |  |  |  | 1578.5537
17 | KNR 2-02 0208/05
Słupy żelbetowe prostokątne o wysokości do 4,0m i stosunku deskowanego obwodu do przekroju do 20 z ręcznym układaniem betonu
|  | m3 | 0.021 |  | 1548.88 | 32.53
Robocizna
| Betoniarze gr.II | r-g | 1.46 | 14.1 | 20.586
| Cieśle gr.II | r-g | 22.81 | 14.1 | 321.621
| Robotnicy gr.I | r-g | 16.3 | 14.1 | 229.83
Materiały
| Beton zwykły C16/20 (B-20) | m3 | 1.02 | 210.14 | 214.3428
| Deski iglaste obrzynane gr.19-25mm,kl.III | m3 | 0.11 | 590.88 | 64.9968
| Deski iglaste obrzynane gr.28-45mm,kl.III | m3 | 0.131 | 675.31 | 88.4656
| Gwoździe budowlane okrągłe gołe | kg | 3.4 | 4.87 | 16.558
| Materiały pomocnicze | % | 1.5 |  | 5.7654
Sprzęt
| Wyciąg jednomaszt. elektr.0.5t | m-g | 4.02 | 7.93 | 31.8786
| Samochód dostaw.do 0.9t (1) | m-g | 0.32 | 50.78 | 16.2496
| Razem k.b. |  |  |  | 1010.2939
| Koszty zakupu 6,4% |  |  |  | 24.9682
| Koszty pośrednie 65% R+S |  |  |  | 403.1074
| Zysk 10,8% R+S+Kp(R+S) |  |  |  | 110.5134
| Cena jednostkowa |  |  |  | 1548.8829
| Fundamenty |  |  |  |  | 18732.73
1.1.3. Izolacja fundamentów
18 | KNR K-08 0102/01
Przyklejenie płyt styropianowych na ścianach przy ocieplaniu metodą lekką mokrą - TERMO ORGANIKA Gold Fundament gr. 10 cm
|  | m2 | 36.137 |  | 66.02 | 2385.76
Robocizna
| Robotnicy | r-g | 1.255 | 14.1 | 17.6955
Materiały
| Płyty styropianowe TERMO ORGANIKA GOLD Fundament | m3 | 0.105 | 264 | 27.72
| Klej do przyklejania styropianu np. Bolix Z | kg | 4 | 0.72 | 2.88
Sprzęt
| Samochód dostaw.do 0.9t (1) | m-g | 0.012 | 50.78 | 0.60936
| Razem k.b. |  |  |  | 48.9049
| Koszty zakupu 6,4% |  |  |  | 1.9584
| Koszty pośrednie 65% R+S |  |  |  | 11.8982
| Zysk 10,8% R+S+Kp(R+S) |  |  |  | 3.2619
| Cena jednostkowa |  |  |  | 66.0233
19 | KNR K-08 0102/05
Przyklejenie jednej warstwy siatki na ścianach przy ociepleniu ścian płytami styropianowymi metodą lekką mokrą - wys. 0,90cm
|  | m2 | 36.137 |  | 22.71 | 820.67
Robocizna
| Robotnicy | r-g | 0.583 | 14.1 | 8.2203
Materiały
| Klej do ociepleń uniwersalny biały np. Bolix US | kg | 3.9 | 1.02 | 3.978
| Siatka z włókna szklanego | m2 | 1.1 | 2.47 | 2.717
Sprzęt
| Samochód dostaw.do 0.9t (1) | m-g | 0.006 | 50.78 | 0.30468
| Razem k.b. |  |  |  | 15.22
| Koszty zakupu 6,4% |  |  |  | 0.42848
| Koszty pośrednie 65% R+S |  |  |  | 5.5412
| Zysk 10,8% R+S+Kp(R+S) |  |  |  | 1.5192
| Cena jednostkowa |  |  |  | 22.7088
20 | KNNR 3w 0207/01
Izolacje pionowe ścian fundamentowych z folii kubełkowej bez gruntowania powierzchni
|  | m2 | 36.137 |  | 24.71 | 892.95
Robocizna R=1,15
| Robotnicy | r-g | 0.067 | 14.1 | 1.0864
Materiały
| Gwoździe | szt | 2 | 4.1 | 8.2
| Listaw końcowa | m | 1.002 | 6.8 | 6.8136
| Folia kubełkowa np. Izoflex | m2 | 1.1 | 4.33 | 4.763
| Materiały pomocnicze | % | 8 |  | 1.5821
| Razem k.b. |  |  |  | 22.4451
| Koszty zakupu 6,4% |  |  |  | 1.367
| Koszty pośrednie 65% R+S |  |  |  | 0.70616
| Zysk 10,8% R+S+Kp(R+S) |  |  |  | 0.1936
| Cena jednostkowa |  |  |  | 24.7119
| Izolacja fundamentów |  |  |  |  | 4099.38
1.1.4. Podkłady
21 | KNR 2-02 1101/07
Podkłady z ubitych materiałów sypkich na podłożu gruntowym
|  | m3 | 26.3 |  | 167.38 | 4402.09
Robocizna
| Robotnicy gr.I | r-g | 4.32 | 14.1 | 60.912
Materiały
| Pospółka - uziarnienie 0-63 mm | m3 | 1.08 | 48.03 | 51.8724
| Materiały pomocnicze | % | 1.5 |  | 0.77809
| Razem k.b. |  |  |  | 113.5625
| Koszty zakupu 6,4% |  |  |  | 3.3696
| Koszty pośrednie 65% R+S |  |  |  | 39.5928
| Zysk 10,8% R+S+Kp(R+S) |  |  |  | 10.8545
| Cena jednostkowa |  |  |  | 167.3794
22 | KNR-W 2-02 1101/03
Podkłady betonowe na podłożu gruntowym w budownictwie mieszkaniowym i użyteczności publicznej z transportem i układaniem przy zastosowaniu pompy do betonu
|  | m3 | 10.52 |  | 320.24 | 3368.92
Robocizna
| Robotnicy | r-g | 2.9 | 14.1 | 40.89
Materiały
| Beton zwykły C8/10 (B-10) | m3 | 1.03 | 175.03 | 180.2809
| Materiały pomocnicze | % | 1.5 |  | 2.7042
Sprzęt
| Pompa do bet.na sam.rur.36m(1) | m-g | 0.1 | 277.8 | 27.78
| Razem k.b. |  |  |  | 251.6551
| Koszty zakupu 6,4% |  |  |  | 11.711
| Koszty pośrednie 65% R+S |  |  |  | 44.6355
| Zysk 10,8% R+S+Kp(R+S) |  |  |  | 12.237
| Cena jednostkowa |  |  |  | 320.2387
| Podkłady |  |  |  |  | 7771.01
| Poziom "0" |  |  |  |  | 33508.5
1.2. Ściany nadziemia
1.2.1. Ściany parteru
23 | KNR 2-02 0604/05
Izolacje przeciwwilgociowe powierzchni poziomych z papy na lepiku na zimno - pierwsza warstwa
|  | m2 | 19.352 |  | 21.91 | 424
Robocizna
| Dekarze gr.II | r-g | 0.107 | 14.1 | 1.5087
| Robotnicy gr.I | r-g | 0.1404 | 14.1 | 1.9796
Materiały
| Roztwór asfaltowy do gruntowania | kg | 0.3 | 4.52 | 1.356
| Lepik asfalt.stos.na zimno | kg | 2 | 3.81 | 7.62
| Papa asfalt.na tekturze podkł.odm.400 | m2 | 1.15 | 3.81 | 4.3815
| Drewno opałowe | kg | 1.1 | 0.36 | 0.396
| Materiały pomocnicze | % | 1.5 |  | 0.2063
Sprzęt
| Wyciąg jednomaszt. elektr.0.5t | m-g | 0.0083 | 7.93 | 0.065819
| Samochód dostaw.do 0.9t (1) | m-g | 0.006 | 50.78 | 0.30468
| Razem k.b. |  |  |  | 17.8186
| Koszty zakupu 6,4% |  |  |  | 0.89343
| Koszty pośrednie 65% R+S |  |  |  | 2.5082
| Zysk 10,8% R+S+Kp(R+S) |  |  |  | 0.68765
| Cena jednostkowa |  |  |  | 21.908
24 | KNR 2-02 0604/06
Izolacje przeciwwilgociowe powierzchni poziomych z papy na lepiku na zimno - każda następna warstwa
|  | m2 | 19.352 |  | 14.99 | 290.09
Robocizna
| Dekarze gr.II | r-g | 0.0401 | 14.1 | 0.56541
| Robotnicy gr.I | r-g | 0.0678 | 14.1 | 0.95598
Materiały
| Lepik asfalt.stos.na zimno | kg | 1.6 | 3.81 | 6.096
| Papa asfalt.na tekturze podkł.odm.400 | m2 | 1.15 | 3.81 | 4.3815
| Drewno opałowe | kg | 0.9 | 0.36 | 0.324
| Materiały pomocnicze | % | 1.5 |  | 0.16202
Sprzęt
| Wyciąg jednomaszt. elektr.0.5t | m-g | 0.0072 | 7.93 | 0.057096
| Samochód dostaw.do 0.9t (1) | m-g | 0.0047 | 50.78 | 0.23867
| Razem k.b. |  |  |  | 12.7807
| Koszty zakupu 6,4% |  |  |  | 0.70167
| Koszty pośrednie 65% R+S |  |  |  | 1.1811
| Zysk 10,8% R+S+Kp(R+S) |  |  |  | 0.32382
| Cena jednostkowa |  |  |  | 14.9873
Ściany zewnętrzne i wewnętrzne
25 | KNR 0-27 0160/02
Ściany budynków jednokondygnacyjnych z pustaków ceramicznych o wysokości do 4,5m i grubości 25cm - ściany zewnętrzne
|  | m2 | 87.166 |  | 86.14 | 7508.48
Robocizna
| Murarze gr.III | r-g | 0.7 | 14.1 | 9.87
| Cieśle gr.II | r-g | 0.11 | 14.1 | 1.551
| Robotnicy gr.I | r-g | 0.42 | 14.1 | 5.922
Materiały
| Pustaki ceramiczne 380x250x238mm kl. 15 np. EDER | szt | 10.5 | 4.55 | 47.775
| Zaprawa cementowa M-4 | m3 | 0.015 | 175.15 | 2.6273
| Materiały pomocnicze | % | 1.5 |  | 0.75603
| Razem k.b. |  |  |  | 68.5013
| Koszty zakupu 6,4% |  |  |  | 3.2741
| Koszty pośrednie 65% R+S |  |  |  | 11.2729
| Zysk 10,8% R+S+Kp(R+S) |  |  |  | 3.0905
| Cena jednostkowa |  |  |  | 86.1389
26 | KNR 0-27 0160/02
Ściany budynków jednokondygnacyjnych z pustaków ceramicznych o wysokości do 4,5m i grubości 25cm - ściany wewnętrzne
|  | m2 | 4.696 |  | 86.14 | 404.51
Robocizna
| Murarze gr.III | r-g | 0.7 | 14.1 | 9.87
| Cieśle gr.II | r-g | 0.11 | 14.1 | 1.551
| Robotnicy gr.I | r-g | 0.42 | 14.1 | 5.922
Materiały
| Pustaki ceramiczne 380x250x238mm kl. 15 np. EDER | szt | 10.5 | 4.55 | 47.775
| Zaprawa cementowa M-4 | m3 | 0.015 | 175.15 | 2.6273
| Materiały pomocnicze | % | 1.5 |  | 0.75603
| Razem k.b. |  |  |  | 68.5013
| Koszty zakupu 6,4% |  |  |  | 3.2741
| Koszty pośrednie 65% R+S |  |  |  | 11.2729
| Zysk 10,8% R+S+Kp(R+S) |  |  |  | 3.0905
| Cena jednostkowa |  |  |  | 86.1389
27 | KNR 2-02 0126/01
Otwory w ścianach murowanych grubości do 1c, z cegieł pojedynczych, bloczków i pustaków na okna
|  | szt | 9 |  | 39.96 | 359.64
Robocizna
| Murarze gr.III | r-g | 1.47 | 14.1 | 20.727
| Robotnicy gr.I | r-g | 0.08 | 14.1 | 1.128
Materiały
| Materiały pomocnicze | % | 1.5 |  | 0
| Razem k.b. |  |  |  | 21.855
| Koszty zakupu 6,4% |  |  |  | 0
| Koszty pośrednie 65% R+S |  |  |  | 14.2058
| Zysk 10,8% R+S+Kp(R+S) |  |  |  | 3.8946
| Cena jednostkowa |  |  |  | 39.9553
28 | KNR 2-02 0126/02
Otwory w ścianach murowanych grubości do 1c, z cegieł pojedynczych, bloczków i pustaków na drzwi, drzwi balkonowe i wrota
|  | szt | 6 |  | 55.16 | 330.96
Robocizna
| Murarze gr.III | r-g | 2.03 | 14.1 | 28.623
| Robotnicy gr.I | r-g | 0.11 | 14.1 | 1.551
Materiały
| Materiały pomocnicze | % | 1.5 |  | 0
| Razem k.b. |  |  |  | 30.174
| Koszty zakupu 6,4% |  |  |  | 0
| Koszty pośrednie 65% R+S |  |  |  | 19.6131
| Zysk 10,8% R+S+Kp(R+S) |  |  |  | 5.377
| Cena jednostkowa |  |  |  | 55.1641
Elementy żelbetowe
29 | KNR 2-02 0218/01
Schody żelbetowe z ręcznym układaniem betonu - stopnie betonowe zewnętrzne i wewnętrzne na gotowym podłożu
|  | m3 | 0.328 |  | 886.2 | 290.67
Robocizna
| Betoniarze gr.II | r-g | 2.22 | 14.1 | 31.302
| Cieśle gr.II | r-g | 15.14 | 14.1 | 213.474
| Robotnicy gr.I | r-g | 5.76 | 14.1 | 81.216
Materiały
| Beton zwykły C16/20 (B-20) | m3 | 1.02 | 210.14 | 214.3428
| Drewno na stemple okrągłe korowane | m3 | 0.006 | 312.03 | 1.8722
| Deski iglaste obrzynane gr.19-25mm,kl.III | m3 | 0.069 | 590.88 | 40.7707
| Gwoździe budowlane okrągłe gołe | kg | 1 | 4.87 | 4.87
| Materiały pomocnicze | % | 1.5 |  | 3.9278
Sprzęt
| Samochód dostaw.do 0.9t (1) | m-g | 0.08 | 50.78 | 4.0624
| Razem k.b. |  |  |  | 595.8379
| Koszty zakupu 6,4% |  |  |  | 17.0101
| Koszty pośrednie 65% R+S |  |  |  | 214.5354
| Zysk 10,8% R+S+Kp(R+S) |  |  |  | 58.8157
| Cena jednostkowa |  |  |  | 886.1991
30 | KNR 2-02 0218/02
Schody żelbetowe proste na płycie grubości 8cm z ręcznym układaniem betonu
|  | m2 | 5 |  | 175.51 | 877.55
Robocizna
| Betoniarze gr.II | r-g | 0.29 | 14.1 | 4.089
| Cieśle gr.II | r-g | 3.43 | 14.1 | 48.363
| Robotnicy gr.I | r-g | 1.17 | 14.1 | 16.497
Materiały
| Beton zwykły C16/20 (B-20) | m3 | 0.13 | 210.14 | 27.3182
| Drewno na stemple okrągłe korowane | m3 | 0.001 | 312.03 | 0.31203
| Deski iglaste obrzynane gr.19-25mm,kl.III | m3 | 0.013 | 590.88 | 7.6814
| Deski iglaste obrzynane gr.28-45mm,kl.III | m3 | 0.004 | 675.31 | 2.7012
| Gwoździe budowlane okrągłe gołe | kg | 0.5 | 4.87 | 2.435
| Materiały pomocnicze | % | 1.5 |  | 0.60672
Sprzęt
| Wyciąg jednomaszt. elektr.0.5t | m-g | 0.27 | 7.93 | 2.1411
| Samochód dostaw.do 0.9t (1) | m-g | 0.02 | 50.78 | 1.0156
| Razem k.b. |  |  |  | 113.1603
| Koszty zakupu 6,4% |  |  |  | 2.6275
| Koszty pośrednie 65% R+S |  |  |  | 46.8687
| Zysk 10,8% R+S+Kp(R+S) |  |  |  | 12.8492
| Cena jednostkowa |  |  |  | 175.5058
31 | KNR 2-02 0218/06
Schody żelbetowe z ręcznym układaniem betonu - dodatek za każdy 1cm różnicy grubości płyty schodowej
|  | m2 | 5 |  | 21.32 | 106.6
Robocizna
| Betoniarze gr.II | r-g | 0.03 | 14.1 | 0.423
| Robotnicy gr.I | r-g | 0.06 | 14.1 | 0.846
Materiały
| Beton zwykły C16/20 (B-20) | m3 | 0.012 | 210.14 | 2.5217
| Materiały pomocnicze | % | 1.5 |  | 0.037825
Sprzęt
| Wyciąg jednomaszt. elektr.0.5t | m-g | 0.02 | 7.93 | 0.1586
| Razem k.b. |  |  |  | 3.9871
| Koszty zakupu 6,4% |  |  |  | 0.16381
| Koszty pośrednie 65% R+S |  |  |  | 0.92794
| Zysk 10,8% R+S+Kp(R+S) |  |  |  | 0.2544
| Cena jednostkowa |  |  |  | 5.3333
| Krotność |  | 4 |  | 21.32
32 | KNR 2-02 0208/04
Słupy żelbetowe prostokątne o wysokości do 4,0m i stosunku deskowanego obwodu do przekroju do 16 z ręcznym układaniem betonu
|  | m3 | 1.063 |  | 1196.14 | 1271.5
Robocizna
| Betoniarze gr.II | r-g | 1.22 | 14.1 | 17.202
| Cieśle gr.II | r-g | 16.58 | 14.1 | 233.778
| Robotnicy gr.I | r-g | 11.87 | 14.1 | 167.367
Materiały
| Beton zwykły C16/20 (B-20) | m3 | 1.02 | 210.14 | 214.3428
| Deski iglaste obrzynane gr.19-25mm,kl.III | m3 | 0.084 | 590.88 | 49.6339
| Deski iglaste obrzynane gr.28-45mm,kl.III | m3 | 0.09 | 675.31 | 60.7779
| Gwoździe budowlane okrągłe gołe | kg | 2.4 | 4.87 | 11.688
| Materiały pomocnicze | % | 1.5 |  | 5.0466
Sprzęt
| Wyciąg jednomaszt. elektr.0.5t | m-g | 3.28 | 7.93 | 26.0104
| Samochód dostaw.do 0.9t (1) | m-g | 0.22 | 50.78 | 11.1716
| Razem k.b. |  |  |  | 797.0183
| Koszty zakupu 6,4% |  |  |  | 21.8553
| Koszty pośrednie 65% R+S |  |  |  | 296.0938
| Zysk 10,8% R+S+Kp(R+S) |  |  |  | 81.1753
| Cena jednostkowa |  |  |  | 1196.1427
33 | KNR 2-02 0208/04
Słupy żelbetowe prostokątne o wysokości do 4,0m i stosunku deskowanego obwodu do przekroju do 16 z ręcznym układaniem betonu - nietypowy
|  | m3 | 0.314 |  | 1578.55 | 495.66
Robocizna R=1,5
| Betoniarze gr.II | r-g | 1.22 | 14.1 | 25.803
| Cieśle gr.II | r-g | 16.58 | 14.1 | 350.667
| Robotnicy gr.I | r-g | 11.87 | 14.1 | 251.0505
Materiały
| Beton zwykły C16/20 (B-20) | m3 | 1.02 | 210.14 | 214.3428
| Deski iglaste obrzynane gr.19-25mm,kl.III | m3 | 0.084 | 590.88 | 49.6339
| Deski iglaste obrzynane gr.28-45mm,kl.III | m3 | 0.09 | 675.31 | 60.7779
| Gwoździe budowlane okrągłe gołe | kg | 2.4 | 4.87 | 11.688
| Materiały pomocnicze | % | 1.5 |  | 5.0466
Sprzęt
| Wyciąg jednomaszt. elektr.0.5t | m-g | 3.28 | 7.93 | 26.0104
| Samochód dostaw.do 0.9t (1) | m-g | 0.22 | 50.78 | 11.1716
| Razem k.b. |  |  |  | 1006.1918
| Koszty zakupu 6,4% |  |  |  | 21.8553
| Koszty pośrednie 65% R+S |  |  |  | 432.0566
| Zysk 10,8% R+S+Kp(R+S) |  |  |  | 118.45
| Cena jednostkowa |  |  |  | 1578.5537
34 | KNR 2-02 0208/05
Słupy żelbetowe prostokątne o wysokości do 4,0m i stosunku deskowanego obwodu do przekroju do 20 z ręcznym układaniem betonu
|  | m3 | 0.093 |  | 1548.88 | 144.05
Robocizna
| Betoniarze gr.II | r-g | 1.46 | 14.1 | 20.586
| Cieśle gr.II | r-g | 22.81 | 14.1 | 321.621
| Robotnicy gr.I | r-g | 16.3 | 14.1 | 229.83
Materiały
| Beton zwykły C16/20 (B-20) | m3 | 1.02 | 210.14 | 214.3428
| Deski iglaste obrzynane gr.19-25mm,kl.III | m3 | 0.11 | 590.88 | 64.9968
| Deski iglaste obrzynane gr.28-45mm,kl.III | m3 | 0.131 | 675.31 | 88.4656
| Gwoździe budowlane okrągłe gołe | kg | 3.4 | 4.87 | 16.558
| Materiały pomocnicze | % | 1.5 |  | 5.7654
Sprzęt
| Wyciąg jednomaszt. elektr.0.5t | m-g | 4.02 | 7.93 | 31.8786
| Samochód dostaw.do 0.9t (1) | m-g | 0.32 | 50.78 | 16.2496
| Razem k.b. |  |  |  | 1010.2939
| Koszty zakupu 6,4% |  |  |  | 24.9682
| Koszty pośrednie 65% R+S |  |  |  | 403.1074
| Zysk 10,8% R+S+Kp(R+S) |  |  |  | 110.5134
| Cena jednostkowa |  |  |  | 1548.8829
35 | KNR 2-02 0210/03
Belki i podciągi żelbetowe o stosunku długości deskowanego obwodu do przekroju do 12 z ręcznym układaniem betonu
|  | m3 | 1.45 |  | 1139.17 | 1651.8
Robocizna
| Betoniarze gr.II | r-g | 0.7 | 14.1 | 9.87
| Cieśle gr.II | r-g | 13.19 | 14.1 | 185.979
| Robotnicy gr.I | r-g | 13.12 | 14.1 | 184.992
Materiały
| Beton zwykły C16/20 (B-20) | m3 | 1.02 | 210.14 | 214.3428
| Drewno na stemple okrągłe korowane | m3 | 0.021 | 312.03 | 6.5526
| Deski iglaste obrzynane gr.19-25mm,kl.III | m3 | 0.084 | 590.88 | 49.6339
| Deski iglaste obrzynane gr.28-45mm,kl.III | m3 | 0.083 | 675.31 | 56.0507
| Gwoździe budowlane okrągłe gołe | kg | 4.5 | 4.87 | 21.915
| Materiały pomocnicze | % | 1.5 |  | 5.2274
Sprzęt
| Wyciąg jednomaszt. elektr.0.5t | m-g | 3.31 | 7.93 | 26.2483
| Samochód dostaw.do 0.9t (1) | m-g | 0.2 | 50.78 | 10.156
| Razem k.b. |  |  |  | 770.9678
| Koszty zakupu 6,4% |  |  |  | 22.6382
| Koszty pośrednie 65% R+S |  |  |  | 271.2094
| Zysk 10,8% R+S+Kp(R+S) |  |  |  | 74.3531
| Cena jednostkowa |  |  |  | 1139.1686
36 | KNR 2-02 0210/04
Belki i podciągi żelbetowe o stosunku długości deskowanego obwodu do przekroju do 14 z ręcznym układaniem betonu
|  | m3 | 0.371 |  | 1304.45 | 483.95
Robocizna
| Betoniarze gr.II | r-g | 0.7 | 14.1 | 9.87
| Cieśle gr.II | r-g | 15.68 | 14.1 | 221.088
| Robotnicy gr.I | r-g | 15.59 | 14.1 | 219.819
Materiały
| Beton zwykły C16/20 (B-20) | m3 | 1.02 | 210.14 | 214.3428
| Drewno na stemple okrągłe korowane | m3 | 0.027 | 312.03 | 8.4248
| Deski iglaste obrzynane gr.19-25mm,kl.III | m3 | 0.101 | 590.88 | 59.6789
| Deski iglaste obrzynane gr.28-45mm,kl.III | m3 | 0.098 | 675.31 | 66.1804
| Gwoździe budowlane okrągłe gołe | kg | 5.5 | 4.87 | 26.785
| Materiały pomocnicze | % | 1.5 |  | 5.6312
Sprzęt
| Wyciąg jednomaszt. elektr.0.5t | m-g | 3.63 | 7.93 | 28.7859
| Samochód dostaw.do 0.9t (1) | m-g | 0.24 | 50.78 | 12.1872
| Razem k.b. |  |  |  | 872.7931
| Koszty zakupu 6,4% |  |  |  | 24.3868
| Koszty pośrednie 65% R+S |  |  |  | 319.6376
| Zysk 10,8% R+S+Kp(R+S) |  |  |  | 87.6299
| Cena jednostkowa |  |  |  | 1304.4473
37 | KNR 2-02 0212.1/11
Wieńce monolityczne na ścianach wewnętrznych z układaniem betonu za pomocą pompy
|  | m3 | 0.396 |  | 477.2 | 188.97
Robocizna
| Betoniarze gr.II | r-g | 0.3572 | 14.1 | 5.0365
| Cieśle gr.II | r-g | 2.08 | 14.1 | 29.328
| Robotnicy gr.I | r-g | 4.66 | 14.1 | 65.706
Materiały
| Beton zwykły C16/20 (B-20) | m3 | 1.02 | 210.14 | 214.3428
| Deski iglaste obrzynane gr.19-25mm,kl.III | m3 | 0.034 | 590.88 | 20.0899
| Deski iglaste obrzynane gr.28-45mm,kl.III | m3 | 0.016 | 675.31 | 10.805
| Gwoździe budowlane okrągłe gołe | kg | 2.9 | 4.87 | 14.123
| Materiały pomocnicze | % | 1.5 |  | 3.8904
Sprzęt
| Wyciąg jednomaszt. elektr.0.5t | m-g | 0.3995 | 7.93 | 3.168
| Samochód dostaw.do 0.9t (1) | m-g | 0.09 | 50.78 | 4.5702
| Razem k.b. |  |  |  | 371.0598
| Koszty zakupu 6,4% |  |  |  | 16.8481
| Koszty pośrednie 65% R+S |  |  |  | 70.0757
| Zysk 10,8% R+S+Kp(R+S) |  |  |  | 19.2115
| Cena jednostkowa |  |  |  | 477.1951
38 | KNR 2-02 0212.1/12
Wieńce monolityczne na ścianach zewnętrznych o szerokości do 30cm z układaniem betonu za pomocą pompy
|  | m3 | 2.643 |  | 619.14 | 1636.39
Robocizna
| Betoniarze gr.II | r-g | 0.3572 | 14.1 | 5.0365
| Cieśle gr.II | r-g | 4.17 | 14.1 | 58.797
| Robotnicy gr.I | r-g | 6.78 | 14.1 | 95.598
Materiały
| Beton zwykły C16/20 (B-20) | m3 | 1.02 | 210.14 | 214.3428
| Deski iglaste obrzynane gr.19-25mm,kl.III | m3 | 0.048 | 590.88 | 28.3622
| Deski iglaste obrzynane gr.28-45mm,kl.III | m3 | 0.027 | 675.31 | 18.2334
| Gwoździe budowlane okrągłe gołe | kg | 4.3 | 4.87 | 20.941
| Materiały pomocnicze | % | 1.5 |  | 4.2282
Sprzęt
| Wyciąg jednomaszt. elektr.0.5t | m-g | 0.4512 | 7.93 | 3.578
| Samochód dostaw.do 0.9t (1) | m-g | 0.18 | 50.78 | 9.1404
| Razem k.b. |  |  |  | 458.2575
| Koszty zakupu 6,4% |  |  |  | 18.3109
| Koszty pośrednie 65% R+S |  |  |  | 111.8975
| Zysk 10,8% R+S+Kp(R+S) |  |  |  | 30.6771
| Cena jednostkowa |  |  |  | 619.143
Stropy o grubości do 15cm
39 | KNR 2-02 0216.1/01
Płyty żelbetowe stropowe, płaskie lub na żebrach, grubości 8cm z układaniem betonu za pomocą pompy
|  | m2 | 8.802 |  | 76.79 | 675.91
Robocizna
| Betoniarze gr.II | r-g | 0.054473 | 14.1 | 0.76807
| Cieśle gr.II | r-g | 1.166 | 14.1 | 16.4406
| Robotnicy gr.I | r-g | 0.5439 | 14.1 | 7.669
Materiały
| Beton zwykły C16/20 (B-20) | m3 | 0.082 | 210.14 | 17.2315
| Drewno na stemple okrągłe korowane | m3 | 0.00203 | 312.03 | 0.63342
| Deski iglaste obrzynane gr.19-25mm,kl.III | m3 | 0.00439 | 590.88 | 2.594
| Deski iglaste obrzynane gr.28-45mm,kl.III | m3 | 0.001 | 675.31 | 0.67531
| Gwoździe budowlane okrągłe gołe | kg | 0.274 | 4.87 | 1.3344
| Materiały pomocnicze | % | 1.5 |  | 0.33703
Sprzęt
| Wyciąg jednomaszt. elektr.0.5t | m-g | 0.063967 | 7.93 | 0.50726
| Samochód dostaw.do 0.9t (1) | m-g | 0.0134 | 50.78 | 0.68045
| Pompa do bet.na sam.rur.36m(1) | m-g | 0.0096 | 277.8 | 2.6669
| Razem k.b. |  |  |  | 51.5378
| Koszty zakupu 6,4% |  |  |  | 1.4596
| Koszty pośrednie 65% R+S |  |  |  | 18.676
| Zysk 10,8% R+S+Kp(R+S) |  |  |  | 5.1201
| Cena jednostkowa |  |  |  | 76.7934
40 | KNR 2-02 0216.1/05
Płyty żelbetowe z układaniem betonu za pomocą pompy - dodatek za każdy 1cm różnicy w grubości płyty
|  | m2 | 8.802 |  | 12.68 | 111.61
Robocizna
| Betoniarze gr.II | r-g | 0.008272 | 14.1 | 0.11664
| Robotnicy gr.I | r-g | 0.0012 | 14.1 | 0.01692
Materiały
| Beton zwykły C16/20 (B-20) | m3 | 0.0102 | 210.14 | 2.1434
| Materiały pomocnicze | % | 1.5 |  | 0.032151
Sprzęt
| Wyciąg jednomaszt. elektr.0.5t | m-g | 0.007191 | 7.93 | 0.057025
| Pompa do bet.na sam.rur.36m(1) | m-g | 0.001 | 277.8 | 0.2778
| Razem k.b. |  |  |  | 2.644
| Koszty zakupu 6,4% |  |  |  | 0.13924
| Koszty pośrednie 65% R+S |  |  |  | 0.30445
| Zysk 10,8% R+S+Kp(R+S) |  |  |  | 0.083465
| Cena jednostkowa |  |  |  | 3.1711
| Krotność |  | 4 |  | 12.68
Stropy o grubości ponad 15cm
41 | KNR 2-02 0216.1/02
Płyty żelbetowe stropowe, płaskie, grubości 15cm z układaniem betonu za pomocą pompy
|  | m2 | 97.648 |  | 103.86 | 10141.72
Robocizna
| Betoniarze gr.II | r-g | 0.072756 | 14.1 | 1.0259
| Cieśle gr.II | r-g | 1.2891 | 14.1 | 18.1763
| Robotnicy gr.I | r-g | 0.6549 | 14.1 | 9.2341
Materiały
| Beton zwykły C16/20 (B-20) | m3 | 0.153 | 210.14 | 32.1514
| Drewno na stemple okrągłe korowane | m3 | 0.00332 | 312.03 | 1.0359
| Deski iglaste obrzynane gr.19-25mm,kl.III | m3 | 0.00472 | 590.88 | 2.789
| Deski iglaste obrzynane gr.28-45mm,kl.III | m3 | 0.00106 | 675.31 | 0.71583
| Gwoździe budowlane okrągłe gołe | kg | 0.406 | 4.87 | 1.9772
| Materiały pomocnicze | % | 1.5 |  | 0.58004
Sprzęt
| Wyciąg jednomaszt. elektr.0.5t | m-g | 0.099452 | 7.93 | 0.78865
| Samochód dostaw.do 0.9t (1) | m-g | 0.0168 | 50.78 | 0.8531
| Pompa do bet.na sam.rur.36m(1) | m-g | 0.014 | 277.8 | 3.8892
| Razem k.b. |  |  |  | 73.2166
| Koszty zakupu 6,4% |  |  |  | 2.512
| Koszty pośrednie 65% R+S |  |  |  | 22.0787
| Zysk 10,8% R+S+Kp(R+S) |  |  |  | 6.053
| Cena jednostkowa |  |  |  | 103.8602
| Ściany parteru |  |  |  |  | 27394.06
1.2.2. Ściany poddasza
Ściany zewnętrzne
42 | KNR 0-27 0160/02
Ściany budynków jednokondygnacyjnych z pustaków ceramicznych o wysokości do 4,5m i grubości 25cm - ściany zewnętrzne
|  | m2 | 61.556 |  | 86.14 | 5302.43
Robocizna
| Murarze gr.III | r-g | 0.7 | 14.1 | 9.87
| Cieśle gr.II | r-g | 0.11 | 14.1 | 1.551
| Robotnicy gr.I | r-g | 0.42 | 14.1 | 5.922
Materiały
| Pustaki ceramiczne 380x250x238mm kl. 15 np. EDER | szt | 10.5 | 4.55 | 47.775
| Zaprawa cementowa M-4 | m3 | 0.015 | 175.15 | 2.6273
| Materiały pomocnicze | % | 1.5 |  | 0.75603
| Razem k.b. |  |  |  | 68.5013
| Koszty zakupu 6,4% |  |  |  | 3.2741
| Koszty pośrednie 65% R+S |  |  |  | 11.2729
| Zysk 10,8% R+S+Kp(R+S) |  |  |  | 3.0905
| Cena jednostkowa |  |  |  | 86.1389
43 | KNR 0-27 0160/02
Ściany budynków jednokondygnacyjnych z pustaków ceramicznych o wysokości do 4,5m i grubości 25cm - ściany wewnętrzne
|  | m2 | 3.957 |  | 86.14 | 340.86
Robocizna
| Murarze gr.III | r-g | 0.7 | 14.1 | 9.87
| Cieśle gr.II | r-g | 0.11 | 14.1 | 1.551
| Robotnicy gr.I | r-g | 0.42 | 14.1 | 5.922
Materiały
| Pustaki ceramiczne 380x250x238mm kl. 15 np. EDER | szt | 10.5 | 4.55 | 47.775
| Zaprawa cementowa M-4 | m3 | 0.015 | 175.15 | 2.6273
| Materiały pomocnicze | % | 1.5 |  | 0.75603
| Razem k.b. |  |  |  | 68.5013
| Koszty zakupu 6,4% |  |  |  | 3.2741
| Koszty pośrednie 65% R+S |  |  |  | 11.2729
| Zysk 10,8% R+S+Kp(R+S) |  |  |  | 3.0905
| Cena jednostkowa |  |  |  | 86.1389
44 | KNR 2-02 0126/02
Otwory w ścianach murowanych grubości do 1c, z cegieł pojedynczych, bloczków i pustaków na drzwi, drzwi balkonowe i wrota
|  | szt | 5 |  | 55.16 | 275.8
Robocizna
| Murarze gr.III | r-g | 2.03 | 14.1 | 28.623
| Robotnicy gr.I | r-g | 0.11 | 14.1 | 1.551
Materiały
| Materiały pomocnicze | % | 1.5 |  | 0
| Razem k.b. |  |  |  | 30.174
| Koszty zakupu 6,4% |  |  |  | 0
| Koszty pośrednie 65% R+S |  |  |  | 19.6131
| Zysk 10,8% R+S+Kp(R+S) |  |  |  | 5.377
| Cena jednostkowa |  |  |  | 55.1641
Elementy żelbetowe
45 | KNR 2-02 0210/04
Belki i podciągi żelbetowe o stosunku długości deskowanego obwodu do przekroju do 14 z ręcznym układaniem betonu
|  | m3 | 0.614 |  | 1304.45 | 800.93
Robocizna
| Betoniarze gr.II | r-g | 0.7 | 14.1 | 9.87
| Cieśle gr.II | r-g | 15.68 | 14.1 | 221.088
| Robotnicy gr.I | r-g | 15.59 | 14.1 | 219.819
Materiały
| Beton zwykły C16/20 (B-20) | m3 | 1.02 | 210.14 | 214.3428
| Drewno na stemple okrągłe korowane | m3 | 0.027 | 312.03 | 8.4248
| Deski iglaste obrzynane gr.19-25mm,kl.III | m3 | 0.101 | 590.88 | 59.6789
| Deski iglaste obrzynane gr.28-45mm,kl.III | m3 | 0.098 | 675.31 | 66.1804
| Gwoździe budowlane okrągłe gołe | kg | 5.5 | 4.87 | 26.785
| Materiały pomocnicze | % | 1.5 |  | 5.6312
Sprzęt
| Wyciąg jednomaszt. elektr.0.5t | m-g | 3.63 | 7.93 | 28.7859
| Samochód dostaw.do 0.9t (1) | m-g | 0.24 | 50.78 | 12.1872
| Razem k.b. |  |  |  | 872.7931
| Koszty zakupu 6,4% |  |  |  | 24.3868
| Koszty pośrednie 65% R+S |  |  |  | 319.6376
| Zysk 10,8% R+S+Kp(R+S) |  |  |  | 87.6299
| Cena jednostkowa |  |  |  | 1304.4473
46 | KNR 2-02 0211.1/01
Słupy żelbetowe dwustronnie deskowane w ścianach grubości do 0,3m z układaniem betonu za pomocą pompy
|  | m3 | 0.556 |  | 743.87 | 413.59
Robocizna
| Betoniarze gr.II | r-g | 0.9071 | 14.1 | 12.7901
| Cieśle gr.II | r-g | 11.25 | 14.1 | 158.625
| Robotnicy gr.I | r-g | 6.08 | 14.1 | 85.728
Materiały
| Beton zwykły C16/20 (B-20) | m3 | 1.02 | 210.14 | 214.3428
| Deski iglaste obrzynane gr.19-25mm,kl.III | m3 | 0.02 | 590.88 | 11.8176
| Gwoździe budowlane okrągłe gołe | kg | 0.63 | 4.87 | 3.0681
| Drut stal.okrągły miękki fi 0,5-0,8mm | kg | 1.8 | 4.48 | 8.064
| Materiały pomocnicze | % | 1.5 |  | 3.5594
Sprzęt
| Wyciąg jednomaszt. elektr.0.5t | m-g | 0.8225 | 7.93 | 6.5224
| Samochód dostaw.do 0.9t (1) | m-g | 0.06 | 50.78 | 3.0468
| Razem k.b. |  |  |  | 507.5642
| Koszty zakupu 6,4% |  |  |  | 15.4145
| Koszty pośrednie 65% R+S |  |  |  | 173.363
| Zysk 10,8% R+S+Kp(R+S) |  |  |  | 47.5281
| Cena jednostkowa |  |  |  | 743.8699
47 | KNR 2-02 0212.1/12
Wieńce monolityczne na ścianach zewnętrznych o szerokości do 30cm z układaniem betonu za pomocą pompy
|  | m3 | 2.139 |  | 619.14 | 1324.34
Robocizna
| Betoniarze gr.II | r-g | 0.3572 | 14.1 | 5.0365
| Cieśle gr.II | r-g | 4.17 | 14.1 | 58.797
| Robotnicy gr.I | r-g | 6.78 | 14.1 | 95.598
Materiały
| Beton zwykły C16/20 (B-20) | m3 | 1.02 | 210.14 | 214.3428
| Deski iglaste obrzynane gr.19-25mm,kl.III | m3 | 0.048 | 590.88 | 28.3622
| Deski iglaste obrzynane gr.28-45mm,kl.III | m3 | 0.027 | 675.31 | 18.2334
| Gwoździe budowlane okrągłe gołe | kg | 4.3 | 4.87 | 20.941
| Materiały pomocnicze | % | 1.5 |  | 4.2282
Sprzęt
| Wyciąg jednomaszt. elektr.0.5t | m-g | 0.4512 | 7.93 | 3.578
| Samochód dostaw.do 0.9t (1) | m-g | 0.18 | 50.78 | 9.1404
| Razem k.b. |  |  |  | 458.2575
| Koszty zakupu 6,4% |  |  |  | 18.3109
| Koszty pośrednie 65% R+S |  |  |  | 111.8975
| Zysk 10,8% R+S+Kp(R+S) |  |  |  | 30.6771
| Cena jednostkowa |  |  |  | 619.143
48 | Kalkulacja indywidualna
Montaż kotew stalowych murłaty
|  | szt | 46 |  | 15.49 | 712.54
Robocizna
| Robotnicy | r-g | 0.21 | 14.1 | 2.961
Materiały
| Kotwy | szt | 1 | 9.47 | 9.47
| Razem k.b. |  |  |  | 12.431
| Koszty zakupu 6,4% |  |  |  | 0.60608
| Koszty pośrednie 65% R+S |  |  |  | 1.9246
| Zysk 10,8% R+S+Kp(R+S) |  |  |  | 0.52765
| Cena jednostkowa |  |  |  | 15.4894
| Ściany poddasza |  |  |  |  | 9170.49
1.2.3. Kominy parteru i poddasza
Kominy parteru
49 | KNR 2-02 0122/01
Kominy z cegły wieloprzewodowe o przekroju przewodów 14x14cm (cegły pełne)
|  | m3 | 5.554 |  | 825.96 | 4587.38
Robocizna
| Murarze gr.III | r-g | 7.5 | 14.1 | 105.75
| Cieśle gr.II | r-g | 0.36 | 14.1 | 5.076
| Robotnicy gr.I | r-g | 5.82 | 14.1 | 82.062
Materiały
| Cegła bud.pełna 25x12x6,5cm - kl.15 | szt | 388 | 0.96 | 372.48
| Zaprawa cementowo-wapienna M-7 | m3 | 0.261 | 170.84 | 44.5892
| Materiały pomocnicze | % | 1.5 |  | 6.256
Sprzęt
| Wyciąg jednomaszt. elektr.0.5t | m-g | 1.58 | 7.93 | 12.5294
| Razem k.b. |  |  |  | 628.7427
| Koszty zakupu 6,4% |  |  |  | 27.0928
| Koszty pośrednie 65% R+S |  |  |  | 133.5213
| Zysk 10,8% R+S+Kp(R+S) |  |  |  | 36.6054
| Cena jednostkowa |  |  |  | 825.9622
50 | Kalkulacja indyidualna
Dostawa rury ze stali kwasoodpornej d=20cm
|  | szt | 1 |  | 558.6 | 558.6
Materiały
| Rura ze stali kwasoodpornej d=20cm (poziom parteru) | szt | 1 | 525 | 525
| Razem k.b. |  |  |  | 525
| Koszty zakupu 6,4% |  |  |  | 33.6
| Koszty pośrednie 65% R+S |  |  |  | 0
| Zysk 10,8% R+S+Kp(R+S) |  |  |  | 0
| Cena jednostkowa |  |  |  | 558.6
51 | Klakulacja indywidualna
Dostawa rury ze stali kwasoodpornej d=13cm
|  | szt | 1 |  | 420.28 | 420.28
Materiały
| Rura ze stali kwasoodpornej d=13cm (poziom parteru) | szt | 1 | 395 | 395
| Razem k.b. |  |  |  | 395
| Koszty zakupu 6,4% |  |  |  | 25.28
| Koszty pośrednie 65% R+S |  |  |  | 0
| Zysk 10,8% R+S+Kp(R+S) |  |  |  | 0
| Cena jednostkowa |  |  |  | 420.28
Kominy poddasza
52 | KNR 2-02 0122/01
Kominy z cegły wieloprzewodowe o przekroju przewodów 14x14cm (cegły pełne)
|  | m3 | 5.983 |  | 825.96 | 4941.72
Robocizna
| Murarze gr.III | r-g | 7.5 | 14.1 | 105.75
| Cieśle gr.II | r-g | 0.36 | 14.1 | 5.076
| Robotnicy gr.I | r-g | 5.82 | 14.1 | 82.062
Materiały
| Cegła bud.pełna 25x12x6,5cm - kl.15 | szt | 388 | 0.96 | 372.48
| Zaprawa cementowo-wapienna M-7 | m3 | 0.261 | 170.84 | 44.5892
| Materiały pomocnicze | % | 1.5 |  | 6.256
Sprzęt
| Wyciąg jednomaszt. elektr.0.5t | m-g | 1.58 | 7.93 | 12.5294
| Razem k.b. |  |  |  | 628.7427
| Koszty zakupu 6,4% |  |  |  | 27.0928
| Koszty pośrednie 65% R+S |  |  |  | 133.5213
| Zysk 10,8% R+S+Kp(R+S) |  |  |  | 36.6054
| Cena jednostkowa |  |  |  | 825.9622
53 | Kalkulacja indyidualna
Dostawa rury ze stali kwasoodpornej d=20cm
|  | szt | 1 |  | 633.08 | 633.08
Materiały
| Rura ze stali kwasoodpornej d=20cm (poziom poddasza) | szt | 1 | 595 | 595
| Razem k.b. |  |  |  | 595
| Koszty zakupu 6,4% |  |  |  | 38.08
| Koszty pośrednie 65% R+S |  |  |  | 0
| Zysk 10,8% R+S+Kp(R+S) |  |  |  | 0
| Cena jednostkowa |  |  |  | 633.08
54 | Klakulacja indywidualna
Dostawa rury ze stali kwasoodpornej d=13cm
|  | szt | 1 |  | 292.6 | 292.6
Materiały
| Rura ze stali kwasoodpornej d=13cm (poziom poddasza) | szt | 1 | 275 | 275
| Razem k.b. |  |  |  | 275
| Koszty zakupu 6,4% |  |  |  | 17.6
| Koszty pośrednie 65% R+S |  |  |  | 0
| Zysk 10,8% R+S+Kp(R+S) |  |  |  | 0
| Cena jednostkowa |  |  |  | 292.6
Kominy ponad dachem
55 | KNR 2-02 0122/01
Kominy z cegły wieloprzewodowe o przekroju przewodów 14x14cm (cegły pełne klinkierowe)
|  | m3 | 3.563 |  | 825.96 | 2942.9
Robocizna
| Murarze gr.III | r-g | 7.5 | 14.1 | 105.75
| Cieśle gr.II | r-g | 0.36 | 14.1 | 5.076
| Robotnicy gr.I | r-g | 5.82 | 14.1 | 82.062
Materiały
| Cegła bud.pełna 25x12x6,5cm - kl.15 | szt | 388 | 0.96 | 372.48
| Zaprawa cementowo-wapienna M-7 | m3 | 0.261 | 170.84 | 44.5892
| Materiały pomocnicze | % | 1.5 |  | 6.256
Sprzęt
| Wyciąg jednomaszt. elektr.0.5t | m-g | 1.58 | 7.93 | 12.5294
| Razem k.b. |  |  |  | 628.7427
| Koszty zakupu 6,4% |  |  |  | 27.0928
| Koszty pośrednie 65% R+S |  |  |  | 133.5213
| Zysk 10,8% R+S+Kp(R+S) |  |  |  | 36.6054
| Cena jednostkowa |  |  |  | 825.9622
56 | Kalkulacja indyidualna
Dostawa rury ze stali kwasoodpornej d=20cm
|  | szt | 1 |  | 430.92 | 430.92
Materiały
| Rura ze stali kwasoodpornej d=20cm (poziom dachu) | szt | 1 | 405 | 405
| Razem k.b. |  |  |  | 405
| Koszty zakupu 6,4% |  |  |  | 25.92
| Koszty pośrednie 65% R+S |  |  |  | 0
| Zysk 10,8% R+S+Kp(R+S) |  |  |  | 0
| Cena jednostkowa |  |  |  | 430.92
57 | Klakulacja indywidualna
Dostawa rury ze stali kwasoodpornej d=13cm
|  | szt | 1 |  | 324.52 | 324.52
Materiały
| Rura ze stali kwasoodpornej d=13cm (poziom dachu) | szt | 1 | 305 | 305
| Razem k.b. |  |  |  | 305
| Koszty zakupu 6,4% |  |  |  | 19.52
| Koszty pośrednie 65% R+S |  |  |  | 0
| Zysk 10,8% R+S+Kp(R+S) |  |  |  | 0
| Cena jednostkowa |  |  |  | 324.52
58 | KNR 2-02w 0902/05
Tynki zwykłe kategorii III oddzielnych belek, słupów prostokątnych i ścian cylindrycznych wykonywane ręcznie
|  | m2 | 17.062 |  | 30.63 | 522.61
Robocizna
| Robotnicy | r-g | 0.958 | 14.1 | 13.5078
Materiały
| Zaprawa wapienna | m3 | 0.0031 | 157.8 | 0.48918
| Zaprawa cementowo-wapienna M-2 | m3 | 0.0194 | 150.02 | 2.9104
| Zaprawa cementowo-wapienna M-4 | m3 | 0.001 | 156.53 | 0.15653
| Zaprawa cementowo-wapienna M-7 | m3 | 0.0021 | 170.84 | 0.35876
| Materiały pomocnicze | % | 1.5 |  | 0.058723
Sprzęt
| Wyciąg jednomaszt. elektr.0.5t | m-g | 0.118 | 7.93 | 0.93574
| Razem k.b. |  |  |  | 18.4171
| Koszty zakupu 6,4% |  |  |  | 0.25431
| Koszty pośrednie 65% R+S |  |  |  | 9.3883
| Zysk 10,8% R+S+Kp(R+S) |  |  |  | 2.5738
| Cena jednostkowa |  |  |  | 30.6336
59 | KNR 2-02w 0514/01
Obróbki kominów z blachy stalowej ocynkowanej przy szerokości w rozwinięciu do 25cm
|  | m2 | 2.51 |  | 83 | 208.33
Robocizna
| Robotnicy | r-g | 2.31 | 14.1 | 32.571
Materiały
| Blacha stal.ocynk.płask.gr.0,50-0,55mm | kg | 5.01 | 3.73 | 18.6873
| Spoiwo cynowo-ołowiane w prętach LC 60 | kg | 0.028 | 37.96 | 1.0629
| Kołki rozporowe plastykowe fi 8 mm | szt | 8.1 | 0.17 | 1.377
| Materiały pomocnicze | % | 1.5 |  | 0.31691
Sprzęt
| Samochód dostaw.do 0.9t (1) | m-g | 0.0069 | 50.78 | 0.35038
| Razem k.b. |  |  |  | 54.3655
| Koszty zakupu 6,4% |  |  |  | 1.3724
| Koszty pośrednie 65% R+S |  |  |  | 21.3989
| Zysk 10,8% R+S+Kp(R+S) |  |  |  | 5.8666
| Cena jednostkowa |  |  |  | 83.0034
| Kominy parteru i poddasza |  |  |  |  | 15862.94
| Ściany nadziemia |  |  |  |  | 52427.49
1.3. Zbrojenie
60 | KNR 2-02 0290/01
Przygotowanie i montaż zbrojenia ze stali gładkiej w elementach budynków i budowli - 7mm
|  | t | 0.447 |  | 4043.29 | 1807.35
Robocizna
| Zbrojarze gr.II | r-g | 35.72 | 14.1 | 503.652
Materiały
| Pręty okr.gład.do zbr.bet. fi do 7mm | kg | 1002 | 2.66 | 2665.32
| Materiały pomocnicze | % | 1.5 |  | 39.9798
Sprzęt
| Prościarka do prętów fi 4-10mm | m-g | 3.6 | 4.93 | 17.748
| Nożyce do prętów fi 40 mm | m-g | 4.75 | 5.02 | 23.845
| Giętarka do prętów do fi 40mm | m-g | 4.03 | 5.01 | 20.1903
| Wyciąg jednomaszt. elektr.0.5t | m-g | 0.72 | 7.93 | 5.7096
| Samochód dostaw.do 0.9t (1) | m-g | 1.3 | 50.78 | 66.014
| Razem k.b. |  |  |  | 3342.4587
| Koszty zakupu 6,4% |  |  |  | 173.1392
| Koszty pośrednie 65% R+S |  |  |  | 414.1533
| Zysk 10,8% R+S+Kp(R+S) |  |  |  | 113.5417
| Cena jednostkowa |  |  |  | 4043.2929
61 | KNR 2-02 0290/02
Przygotowanie i montaż zbrojenia ze stali żebrowanej w elementach budynków i budowli - 8-14mm
|  | t | 2.647 |  | 4078.22 | 10795.05
Robocizna
| Zbrojarze gr.II | r-g | 42.88 | 14.1 | 604.608
Materiały
| Pręty żebr.skoś.do zbr.bet. fi 12-14mm | kg | 1020 | 2.43 | 2478.6
| Materiały pomocnicze | % | 1.5 |  | 37.179
Sprzęt
| Prościarka do prętów fi 4-10mm | m-g | 4.3 | 4.93 | 21.199
| Nożyce do prętów fi 40 mm | m-g | 5.8 | 5.02 | 29.116
| Giętarka do prętów do fi 40mm | m-g | 4.8 | 5.01 | 24.048
| Wyciąg jednomaszt. elektr.0.5t | m-g | 0.8 | 7.93 | 6.344
| Samochód dostaw.do 0.9t (1) | m-g | 1.6 | 50.78 | 81.248
| Razem k.b. |  |  |  | 3282.342
| Koszty zakupu 6,4% |  |  |  | 161.0099
| Koszty pośrednie 65% R+S |  |  |  | 498.2659
| Zysk 10,8% R+S+Kp(R+S) |  |  |  | 136.6015
| Cena jednostkowa |  |  |  | 4078.2193
62 | KNR 2-02 0290/02
Przygotowanie i montaż zbrojenia ze stali żebrowanej w elementach budynków i budowli - 16mm
|  | t | 0.389 |  | 4078.22 | 1586.43
Robocizna
| Zbrojarze gr.II | r-g | 42.88 | 14.1 | 604.608
Materiały
| Pręty zbrojeniowe żebrowane 16mm i większe | t | 1.02 | 2430 | 2478.6
| Materiały pomocnicze | % | 1.5 |  | 37.179
Sprzęt
| Prościarka do prętów fi 4-10mm | m-g | 4.3 | 4.93 | 21.199
| Nożyce do prętów fi 40 mm | m-g | 5.8 | 5.02 | 29.116
| Giętarka do prętów do fi 40mm | m-g | 4.8 | 5.01 | 24.048
| Wyciąg jednomaszt. elektr.0.5t | m-g | 0.8 | 7.93 | 6.344
| Samochód dostaw.do 0.9t (1) | m-g | 1.6 | 50.78 | 81.248
| Razem k.b. |  |  |  | 3282.342
| Koszty zakupu 6,4% |  |  |  | 161.0099
| Koszty pośrednie 65% R+S |  |  |  | 498.2659
| Zysk 10,8% R+S+Kp(R+S) |  |  |  | 136.6015
| Cena jednostkowa |  |  |  | 4078.2193
| Zbrojenie |  |  |  |  | 14188.83
1.4. Dach
1.4.1. Dach - konstrukcja
63 | Kalkulacja indywidualna
Dostawa konstrukcji dachowej drewnianej
|  | m3 | 9.28 |  | 1141.78 | 10595.72
Materiały
| Konstrukcja drewniana - impregnowana | m3 | 1.05 | 1022 | 1073.1
| Razem k.b. |  |  |  | 1073.1
| Koszty zakupu 6,4% |  |  |  | 68.6784
| Koszty pośrednie 65% R+S |  |  |  | 0
| Zysk 10,8% R+S+Kp(R+S) |  |  |  | 0
| Cena jednostkowa |  |  |  | 1141.7784
| Dach - konstrukcja |  |  |  |  | 10595.72
1.4.2. Dach - pokrycie
64 | KNR 0-21 4004/01
Poszycie ścian szkieletowych z desek szerokości - podbitka
|  | m2 | 47.901 |  | 42.81 | 2050.64
Robocizna R=1,5
| Cieśle gr.II | r-g | 0.45 | 14.1 | 9.5175
Materiały
| Deski igl.strug.dwustr.gr.28-45mm,kl.II | m3 | 0.02 | 1002.25 | 20.045
| Gwoździe budowlane okrągłe gołe | kg | 0.13 | 4.87 | 0.6331
| Materiały pomocnicze | % | 1.5 |  | 0.31017
Sprzęt
| Wyciąg jednomaszt. elektr.0.5t | m-g | 0.02 | 7.93 | 0.1586
| Samochód dostaw.do 0.9t (1) | m-g | 0.03 | 50.78 | 1.5234
| Razem k.b. |  |  |  | 32.1878
| Koszty zakupu 6,4% |  |  |  | 1.3432
| Koszty pośrednie 65% R+S |  |  |  | 7.2797
| Zysk 10,8% R+S+Kp(R+S) |  |  |  | 1.9958
| Cena jednostkowa |  |  |  | 42.8064
65 | KNR 2-02 1508/12
Dwukrotne lakierowanie elementów drewnianych np. Xyladekorem
|  | m2 | 47.901 |  | 11.24 | 538.41
Robocizna
| Malarze gr.II | r-g | 0.139 | 14.1 | 1.9599
Materiały
| Impregnacja drewna np. Xyladecor | dm3 | 0.1 | 18.8 | 1.88
| Materiały pomocnicze | % | 1.5 |  | 0.0282
Sprzęt
| Samochód dostaw.do 0.9t (1) | m-g | 0.0001 | 50.78 | 0.005078
| Razem k.b. |  |  |  | 3.8732
| Koszty zakupu 6,4% |  |  |  | 0.12212
| Koszty pośrednie 65% R+S |  |  |  | 1.2772
| Zysk 10,8% R+S+Kp(R+S) |  |  |  | 0.35016
| Cena jednostkowa |  |  |  | 5.6227
| Krotność |  | 2 |  | 11.24
66 | KNR 0-15 0517/01
Ułożenie na krokwiach ekranu zabezpieczającego z folii
|  | m2 | 222.8 |  | 8.81 | 1962.87
Robocizna
| Dekarze gr. II | r-g | 0.0787 | 14.1 | 1.1097
| Robotnicy gr. I | r-g | 0.0846 | 14.1 | 1.1929
Materiały
| Folia poliet. zbrojona dachowa | m2 | 1.1 | 3.83 | 4.213
| Materiały pomocnicze | % | 1.5 |  | 0.063195
Sprzęt
| Wyciąg jednomaszt. elektr.0.5t | m-g | 0.0001 | 7.93 | 0.000793
| Samochód dostaw.do 0.9t (1) | m-g | 0.0005 | 50.78 | 0.02539
| Razem k.b. |  |  |  | 6.6049
| Koszty zakupu 6,4% |  |  |  | 0.27368
| Koszty pośrednie 65% R+S |  |  |  | 1.5137
| Zysk 10,8% R+S+Kp(R+S) |  |  |  | 0.41498
| Cena jednostkowa |  |  |  | 8.8072
67 | KNR K-05 0104/06
Montaż kontrłat bez deskowania przy rozstawie krokwi do 100cm
|  | m2 | 222.8 |  | 4.91 | 1093.95
Robocizna
| Robotnicy | r-g | 0.1 | 14.1 | 1.41
Materiały
| Łaty i listwy iglaste, nasycone, kl.II | m3 | 0.0015 | 836.81 | 1.2552
| Gwoździe budowlane okrągłe gołe | kg | 0.02 | 4.87 | 0.0974
| Materiały pomocnicze | % | 2.5 |  | 0.033815
Sprzęt
| Wyciąg jednomaszt. elektr.0.5t | m-g | 0.008 | 7.93 | 0.06344
| Samochód dostaw.do 0.9t (1) | m-g | 0.008 | 50.78 | 0.40624
| Razem k.b. |  |  |  | 3.2661
| Koszty zakupu 6,4% |  |  |  | 0.088732
| Koszty pośrednie 65% R+S |  |  |  | 1.2218
| Zysk 10,8% R+S+Kp(R+S) |  |  |  | 0.33496
| Cena jednostkowa |  |  |  | 4.9116
68 | KNR K-05 0105/03
Montaż łat pod dachówki profilowane przy rozstawie krokwi do 100cm
|  | m2 | 222.8 |  | 13.59 | 3027.85
Robocizna
| Robotnicy | r-g | 0.18 | 14.1 | 2.538
Materiały
| Łaty i listwy iglaste, nasycone, kl.II | m3 | 0.00873 | 836.81 | 7.3054
| Gwoździe budowlane okrągłe gołe | kg | 0.046 | 4.87 | 0.22402
| Materiały pomocnicze | % | 1.5 |  | 0.11294
Sprzęt
| Wyciąg jednomaszt. elektr.0.5t | m-g | 0.005 | 7.93 | 0.03965
| Samochód dostaw.do 0.9t (1) | m-g | 0.008 | 50.78 | 0.40624
| Razem k.b. |  |  |  | 10.6262
| Koszty zakupu 6,4% |  |  |  | 0.48911
| Koszty pośrednie 65% R+S |  |  |  | 1.9395
| Zysk 10,8% R+S+Kp(R+S) |  |  |  | 0.53173
| Cena jednostkowa |  |  |  | 13.5866
69 | KNR K-05 0103/04
Montaż deski okapowej
|  | m | 29.45 |  | 3.66 | 107.79
Robocizna
| Robotnicy | r-g | 0.1 | 14.1 | 1.41
Materiały
| Gwoździe budowlane okrągłe gołe | kg | 0.001 | 4.87 | 0.00487
| Materiały pomocnicze | % | 1.5 |  | 7.305e-05
Sprzęt
| Wyciąg jednomaszt. elektr.0.5t | m-g | 0.01 | 7.93 | 0.0793
| Samochód dostaw.do 0.9t (1) | m-g | 0.01 | 50.78 | 0.5078
| Razem k.b. |  |  |  | 2.002
| Koszty zakupu 6,4% |  |  |  | 0.00031636
| Koszty pośrednie 65% R+S |  |  |  | 1.2981
| Zysk 10,8% R+S+Kp(R+S) |  |  |  | 0.35588
| Cena jednostkowa |  |  |  | 3.6564
70 | KNR K-05 0204/01
Montaż taśmy wentylacyjnej okapu
|  | m | 29.45 |  | 6.71 | 197.61
Robocizna
| Robotnicy | r-g | 0.12 | 14.1 | 1.692
Materiały
| Taśma wentylacyjna okapu | m | 1.02 | 3.27 | 3.3354
| Materiały pomocnicze | % | 2 |  | 0.066708
| Razem k.b. |  |  |  | 5.0941
| Koszty zakupu 6,4% |  |  |  | 0.21773
| Koszty pośrednie 65% R+S |  |  |  | 1.0998
| Zysk 10,8% R+S+Kp(R+S) |  |  |  | 0.30151
| Cena jednostkowa |  |  |  | 6.7132
71 | KNR K-05 0103/05
Montaż deski czołowej
|  | m | 46.016 |  | 3.66 | 168.42
Robocizna
| Robotnicy | r-g | 0.1 | 14.1 | 1.41
Materiały
| Gwoździe budowlane okrągłe gołe | kg | 0.001 | 4.87 | 0.00487
| Materiały pomocnicze | % | 1.5 |  | 7.305e-05
Sprzęt
| Wyciąg jednomaszt. elektr.0.5t | m-g | 0.01 | 7.93 | 0.0793
| Samochód dostaw.do 0.9t (1) | m-g | 0.01 | 50.78 | 0.5078
| Razem k.b. |  |  |  | 2.002
| Koszty zakupu 6,4% |  |  |  | 0.00031636
| Koszty pośrednie 65% R+S |  |  |  | 1.2981
| Zysk 10,8% R+S+Kp(R+S) |  |  |  | 0.35588
| Cena jednostkowa |  |  |  | 3.6564
72 | KNR K-06 0204/03
Montaż wyłazów dachowych
|  | szt | 1 |  | 562.37 | 562.37
Robocizna
| Robotnicy | r-g | 4.15 | 14.1 | 58.515
Materiały
| Wyłaz kominiarski uniwersalny np. IBF Termo | szt | 1 | 428 | 428
| Razem k.b. |  |  |  | 486.515
| Koszty zakupu 6,4% |  |  |  | 27.392
| Koszty pośrednie 65% R+S |  |  |  | 38.0348
| Zysk 10,8% R+S+Kp(R+S) |  |  |  | 10.4274
| Cena jednostkowa |  |  |  | 562.3691
73 | KNR K-05 0201/05
Wykonanie połaci dachowych o powierzchni ponad 50m2 z dachówki
|  | m2 | 222.8 |  | 38.61 | 8602.31
Robocizna
| Robotnicy | r-g | 0.476 | 14.1 | 6.7116
Materiały
| Dachówka Podwójna "S" | szt | 10 | 2.06 | 20.6
| Materiały pomocnicze | % | 1.5 |  | 0.309
Sprzęt
| Wyciąg jednomaszt. elektr.0.5t | m-g | 0.052 | 7.93 | 0.41236
| Samochód dostaw.do 0.9t (1) | m-g | 0.036 | 50.78 | 1.8281
| Razem k.b. |  |  |  | 29.861
| Koszty zakupu 6,4% |  |  |  | 1.3382
| Koszty pośrednie 65% R+S |  |  |  | 5.8188
| Zysk 10,8% R+S+Kp(R+S) |  |  |  | 1.5953
| Cena jednostkowa |  |  |  | 38.6133
74 | KNR K-05 0202/01
Wykonanie kalenicy w dachu krytym dachówką profilowaną i płaską
|  | m | 24.09 |  | 248.11 | 5976.97
Robocizna
| Robotnicy | r-g | 0.48 | 14.1 | 6.768
Materiały
| Wspornik łat kalenicowych/grzbietowych | szt | 1.4 | 3.93 | 5.502
| Łaty i listwy iglaste, nasycone, kl.II | m3 | 0.002 | 836.81 | 1.6736
| Uszczelka wentylacyjna kalenicy | m | 1.05 | 26.8 | 28.14
| Taśma uszczelniająco-wentylacyjna | m | 1.05 | 26.8 | 28.14
| Dachówka kalenicowa | szt | 3.5 | 44.16 | 154.56
| Materiały pomocnicze | % | 1.5 |  | 3.2702
Sprzęt
| Wyciąg jednomaszt. elektr.0.5t | m-g | 0.02 | 7.93 | 0.1586
| Razem k.b. |  |  |  | 228.2125
| Koszty zakupu 6,4% |  |  |  | 14.1623
| Koszty pośrednie 65% R+S |  |  |  | 4.5023
| Zysk 10,8% R+S+Kp(R+S) |  |  |  | 1.2343
| Cena jednostkowa |  |  |  | 248.1114
75 | KNR K-05 0206/01
Wykonanie kosza aluminiowego zwykłego
|  | m | 21.148 |  | 93.27 | 1972.47
Robocizna
| Robotnicy | r-g | 1.62 | 14.1 | 22.842
Materiały
| Kosz aluminiowy zwykły | m | 1.08 | 28.98 | 31.2984
| Klamra do mocowania koszy | szt | 8 | 1.02 | 8.16
| Taśma uszczelniająca do kosza dachowego | m | 1.02 | 7.36 | 7.5072
| Materiały pomocnicze | % | 2.5 |  | 1.1741
Sprzęt
| Wyciąg jednomaszt. elektr.0.5t | m-g | 0.02 | 7.93 | 0.1586
| Razem k.b. |  |  |  | 71.1403
| Koszty zakupu 6,4% |  |  |  | 3.0809
| Koszty pośrednie 65% R+S |  |  |  | 14.9504
| Zysk 10,8% R+S+Kp(R+S) |  |  |  | 4.0987
| Cena jednostkowa |  |  |  | 93.2704
76 | KNR K-05 0202/05
Montaż denka gąsiora
|  | szt | 4 |  | 49.53 | 198.12
Robocizna
| Robotnicy | r-g | 0.08 | 14.1 | 1.128
Materiały
| Denko gąsiora | szt | 1 | 43.6 | 43.6
| Materiały pomocnicze | % | 2 |  | 0.872
Sprzęt
| Wyciąg jednomaszt. elektr.0.5t | m-g | 0.01 | 7.93 | 0.0793
| Razem k.b. |  |  |  | 45.6793
| Koszty zakupu 6,4% |  |  |  | 2.8462
| Koszty pośrednie 65% R+S |  |  |  | 0.78475
| Zysk 10,8% R+S+Kp(R+S) |  |  |  | 0.21514
| Cena jednostkowa |  |  |  | 49.5254
77 | KNR K-05 0202/07
Montaż łącznika gąsiorów
|  | szt | 2 |  | 120.89 | 241.78
Robocizna
| Robotnicy | r-g | 0.08 | 14.1 | 1.128
Materiały
| Łacznik gąsiorów | szt | 1 | 109.36 | 109.36
| Materiały pomocnicze | % | 2 |  | 2.1872
Sprzęt
| Wyciąg jednomaszt. elektr.0.5t | m-g | 0.01 | 7.93 | 0.0793
| Razem k.b. |  |  |  | 112.7545
| Koszty zakupu 6,4% |  |  |  | 7.139
| Koszty pośrednie 65% R+S |  |  |  | 0.78475
| Zysk 10,8% R+S+Kp(R+S) |  |  |  | 0.21514
| Cena jednostkowa |  |  |  | 120.8934
78 | KNR K-05 0208/03
Montaż elementów komunikacji na dachach krytych dachówką cementową - duża ławeczka kominiarska
|  | szt | 1 |  | 211.62 | 211.62
Robocizna
| Robotnicy | r-g | 0.62 | 14.1 | 8.742
Materiały
| Dachówka wsporcza pod stopień z nakładką aluminiową | szt | 2 | 25.12 | 50.24
| Łuk wsporczy do ław kominiarskich | szt | 2 | 19.2 | 38.4
| Ławka kominiarska duża | szt | 1 | 86.34 | 86.34
| Łaty i listwy iglaste, nasycone, kl.II | m3 | 0.006 | 836.81 | 5.0209
| Materiały pomocnicze | % | 2 |  | 3.6
Sprzęt
| Wyciąg jednomaszt. elektr.0.5t | m-g | 0.02 | 7.93 | 0.1586
| Razem k.b. |  |  |  | 192.5015
| Koszty zakupu 6,4% |  |  |  | 11.7505
| Koszty pośrednie 65% R+S |  |  |  | 5.7854
| Zysk 10,8% R+S+Kp(R+S) |  |  |  | 1.5861
| Cena jednostkowa |  |  |  | 211.6234
79 | KNR K-05 0208/01
Montaż stopni kominiarskich na dachach krytych dachówką cementową
|  | szt | 9 |  | 71.8 | 646.2
Robocizna
| Robotnicy | r-g | 0.28 | 14.1 | 3.948
Materiały
| Stopień kominiarski | szt | 1 | 31.61 | 31.61
| Dachówka pod ławę kominiarską | szt | 1 | 25.12 | 25.12
| Łaty i listwy iglaste, nasycone, kl.II | m3 | 0.003 | 836.81 | 2.5104
| Materiały pomocnicze | % | 2 |  | 1.1848
Sprzęt
| Wyciąg jednomaszt. elektr.0.5t | m-g | 0.02 | 7.93 | 0.1586
| Razem k.b. |  |  |  | 64.5318
| Koszty zakupu 6,4% |  |  |  | 3.8672
| Koszty pośrednie 65% R+S |  |  |  | 2.6693
| Zysk 10,8% R+S+Kp(R+S) |  |  |  | 0.7318
| Cena jednostkowa |  |  |  | 71.8001
PCV Kanon firmy WAVIN
80 | KNR K-05 0301/01
Montaż rynien dachowych o średnicy 100mm w systemie odwodnieniowym PCV Kanion firmy Wavin
|  | m | 29.45 |  | 57.8 | 1702.21
Robocizna
| Robotnicy | r-g | 0.524 | 14.1 | 7.3884
Materiały
| Rynna dachowa 100 Wavin Kanion | m | 1.02 | 27.4 | 27.948
| Złączka rynny 100 Wavin Kanion | szt | 0.35 | 12.58 | 4.403
| Hak rynnowy Braas | szt | 1.45 | 5.64 | 8.178
| Materiały pomocnicze | % | 1.5 |  | 0.60794
Sprzęt
| Wyciąg jednomaszt. elektr.0.5t | m-g | 0.004 | 7.93 | 0.03172
| Samochód dostaw.do 0.9t (1) | m-g | 0.005 | 50.78 | 0.2539
| Razem k.b. |  |  |  | 48.811
| Koszty zakupu 6,4% |  |  |  | 2.6328
| Koszty pośrednie 65% R+S |  |  |  | 4.9881
| Zysk 10,8% R+S+Kp(R+S) |  |  |  | 1.3675
| Cena jednostkowa |  |  |  | 57.7993
81 | KNR K-05 0301/06
Montaż lejów spustowych w systemie odwodnieniowym PCV Kanion firmy Wavin
|  | szt | 3 |  | 28.66 | 85.98
Robocizna
| Robotnicy | r-g | 0.42 | 14.1 | 5.922
Materiały
| Lej spustowy uniwersalny rynny np. Kanion firmy Wavin | szt | 1 | 16.03 | 16.03
| Materiały pomocnicze | % | 1.5 |  | 0.24045
Sprzęt
| Wyciąg jednomaszt. elektr.0.5t | m-g | 0.004 | 7.93 | 0.03172
| Samochód dostaw.do 0.9t (1) | m-g | 0.005 | 50.78 | 0.2539
| Razem k.b. |  |  |  | 22.4781
| Koszty zakupu 6,4% |  |  |  | 1.0413
| Koszty pośrednie 65% R+S |  |  |  | 4.035
| Zysk 10,8% R+S+Kp(R+S) |  |  |  | 1.1062
| Cena jednostkowa |  |  |  | 28.6605
82 | KNR K-05 0302/02
Montaż rur spustowych o średnicy 100mm w systemie odwodnieniowym PCV Kanion firmy Wavin
|  | m | 10.7 |  | 50.04 | 535.43
Robocizna
| Robotnicy | r-g | 0.37 | 14.1 | 5.217
Materiały
| Rury spustowe100 PCV Kanion firmy Wavin | m | 1.01 | 34.53 | 34.8753
| Obejma rury spustowej PCV Kanion firmy Wavin | szt | 0.5 | 4.48 | 2.24
| Materiały pomocnicze | % | 1.5 |  | 0.55673
Sprzęt
| Wyciąg jednomaszt. elektr.0.5t | m-g | 0.003 | 7.93 | 0.02379
| Samochód dostaw.do 0.9t (1) | m-g | 0.004 | 50.78 | 0.20312
| Razem k.b. |  |  |  | 43.1159
| Koszty zakupu 6,4% |  |  |  | 2.411
| Koszty pośrednie 65% R+S |  |  |  | 3.5385
| Zysk 10,8% R+S+Kp(R+S) |  |  |  | 0.9701
| Cena jednostkowa |  |  |  | 50.0356
| Dach - pokrycie |  |  |  |  | 29883
| Dach |  |  |  |  | 40478.72
| STAN SUROWY |  |  |  |  | 140603.54
2. STOLARKA OKIENNA I DRZWIOWA ZEWNĘTRZNA
2.1. Stolarka okienna i drzwiowa zewnętrzna
83 | KNR 0-19 1023/03
Montaż okien uchylnych jednodzielnych o powierzchni do 1,0m2
|  | m2 | 2.43 |  | 699.39 | 1699.52
Robocizna
| Monterzy gr.II | r-g | 5.52 | 14.1 | 77.832
Materiały
| Okna z PCW uchylne jednodzielne do 1,0m2 | m2 | 1 | 408 | 408
| Kotwy | szt | 8.6 | 9.47 | 81.442
| Pianka uszczelniająca poliuretanowa | dm3 | 0.41 | 22.77 | 9.3357
| Silikon | dm3 | 0.09 | 33.54 | 3.0186
| Gips budowlany szpachlowy | kg | 3.68 | 1.05 | 3.864
| Szpachlówka mineralna do tynków zewnętrznych | kg | 6.63 | 1.68 | 11.1384
Sprzęt
| Wyciąg jednomaszt. elektr.0.5t | m-g | 0.05 | 7.93 | 0.3965
| Samochód dostaw.do 0.9t (1) | m-g | 0.07 | 50.78 | 3.5546
| Razem k.b. |  |  |  | 598.5818
| Koszty zakupu 6,4% |  |  |  | 33.0751
| Koszty pośrednie 65% R+S |  |  |  | 53.159
| Zysk 10,8% R+S+Kp(R+S) |  |  |  | 14.5737
| Cena jednostkowa |  |  |  | 699.3897
84 | KNR 0-19 1023/04
Montaż okien uchylnych jednodzielnych o powierzchni ponad 1,0m2
|  | m2 | 11.7 |  | 643.33 | 7526.96
Robocizna
| Monterzy gr.II | r-g | 4.4 | 14.1 | 62.04
Materiały
| Okna z PCW uchylne jednodzielne ponad 1,0m2 | m2 | 1 | 408 | 408
| Kotwy | szt | 6.6 | 9.47 | 62.502
| Pianka uszczelniająca poliuretanowa | dm3 | 0.34 | 22.77 | 7.7418
| Silikon | dm3 | 0.07 | 33.54 | 2.3478
| Gips budowlany szpachlowy | kg | 2.83 | 1.05 | 2.9715
| Szpachlówka mineralna do tynków zewnętrznych | kg | 5.09 | 1.68 | 8.5512
Sprzęt
| Wyciąg jednomaszt. elektr.0.5t | m-g | 0.05 | 7.93 | 0.3965
| Samochód dostaw.do 0.9t (1) | m-g | 0.06 | 50.78 | 3.0468
| Razem k.b. |  |  |  | 557.5976
| Koszty zakupu 6,4% |  |  |  | 31.4953
| Koszty pośrednie 65% R+S |  |  |  | 42.5641
| Zysk 10,8% R+S+Kp(R+S) |  |  |  | 11.6691
| Cena jednostkowa |  |  |  | 643.3262
85 | KNR 0-19 1023/12
Montaż drzwi balkonowych
|  | m2 | 29.162 |  | 619.94 | 18078.69
Robocizna
| Monterzy gr.II | r-g | 3.77 | 14.1 | 53.157
Materiały
| Drzwi balkonowe z PCW | m2 | 1 | 416 | 416
| Kotwy | szt | 5.28 | 9.47 | 50.0016
| Pianka uszczelniająca poliuretanowa | dm3 | 0.33 | 22.77 | 7.5141
| Silikon | dm3 | 0.06 | 33.54 | 2.0124
| Gips budowlany szpachlowy | kg | 2.42 | 1.05 | 2.541
| Szpachlówka mineralna do tynków zewnętrznych | kg | 4.36 | 1.68 | 7.3248
Sprzęt
| Wyciąg jednomaszt. elektr.0.5t | m-g | 0.05 | 7.93 | 0.3965
| Samochód dostaw.do 0.9t (1) | m-g | 0.06 | 50.78 | 3.0468
| Razem k.b. |  |  |  | 541.9942
| Koszty zakupu 6,4% |  |  |  | 31.0652
| Koszty pośrednie 65% R+S |  |  |  | 36.7902
| Zysk 10,8% R+S+Kp(R+S) |  |  |  | 10.0862
| Cena jednostkowa |  |  |  | 619.9358
86 | KNR 2-02 1015/01
Ościeżnice drewniane zewnętrzne zwykłe
|  | m | 5.16 |  | 47.81 | 246.7
Robocizna
| Malarze gr.II | r-g | 0.17 | 14.1 | 2.397
| Murarze gr.II | r-g | 0.41 | 14.1 | 5.781
| Stolarze gr.II | r-g | 0.16 | 14.1 | 2.256
| Robotnicy gr.I | r-g | 0.02 | 14.1 | 0.282
Materiały
| Ościeżniaki drew.do okien zespol.60x73mm | m | 1.02 | 11.39 | 11.6178
| Farba ftal. do grunt. og. stos.-biała | dm3 | 0.021 | 14.82 | 0.31122
| Rozcieńczalnik | dm3 | 0.011 | 7.09 | 0.07799
| Listewki - ćwierćwałki | m | 2.14 | 4.36 | 9.3304
| Gwoździe budowlane okrągłe gołe | kg | 0.01 | 4.87 | 0.0487
| Papier ścierny | m2 | 0.02 | 5.14 | 0.1028
| Szpachlówka do drewna - biała | dm3 | 0.03 | 8.8 | 0.264
| Dyble | szt | 8 | 0.44 | 3.52
| Materiały pomocnicze | % | 1.5 |  | 0.37909
Sprzęt
| Samochód dostaw.do 0.9t (1) | m-g | 0.01 | 50.78 | 0.5078
| Razem k.b. |  |  |  | 36.8758
| Koszty zakupu 6,4% |  |  |  | 1.6417
| Koszty pośrednie 65% R+S |  |  |  | 7.2955
| Zysk 10,8% R+S+Kp(R+S) |  |  |  | 2.0001
| Cena jednostkowa |  |  |  | 47.8131
87 | KNR 2-02 1019/02
Skrzydła drzwiowe płytowe zewnętrzne, wejściowe, fabrycznie wykończone, pełne, jednodzielne o powierzchni ponad 2,00m2
|  | m2 | 2.111 |  | 515.85 | 1088.96
Robocizna
| Stolarze gr.II | r-g | 0.2 | 14.1 | 2.82
| Robotnicy gr.I | r-g | 0.1 | 14.1 | 1.41
Materiały
| Drzwi wejściowe antywłamaniowe wraz z ościeżnicą o wym. 1,02*2,17m np. Porta | m2 | 1.01 | 464 | 468.64
| Materiały pomocnicze | % | 1.5 |  | 7.0296
Sprzęt
| Wyciąg jednomaszt. elektr.0.5t | m-g | 0.01 | 7.93 | 0.0793
| Samochód dostaw.do 0.9t (1) | m-g | 0.02 | 50.78 | 1.0156
| Razem k.b. |  |  |  | 480.9945
| Koszty zakupu 6,4% |  |  |  | 30.4429
| Koszty pośrednie 65% R+S |  |  |  | 3.4612
| Zysk 10,8% R+S+Kp(R+S) |  |  |  | 0.9489
| Cena jednostkowa |  |  |  | 515.8474
88 | KNR-W 2-02r97 1205/01
Bramy garażowa
|  | m2 | 10.08 |  | 473.86 | 4776.51
Robocizna
| Robotnicy | r-g | 3.61 | 14.1 | 50.901
Materiały
| Bramy garażowa uchylna | m2 | 1.02 | 328 | 334.56
| Farba ftalowa do gruntowania p/rdzewna | dm3 | 0.28 | 17.61 | 4.9308
| Farba olejna ogólnego stosowania-biała | dm3 | 0.26 | 13.98 | 3.6348
| Zaprawa cementowa M-12 | m3 | 0.01 | 193.64 | 1.9364
| Papier ścierny | m2 | 0.11 | 5.14 | 0.5654
| Elektrody do stali węglowych i niskostopowych | szt | 5 | 0.33 | 1.65
| Materiały pomocnicze | % | 1.5 |  | 5.2092
Sprzęt
| Spawarka elektr.wirująca 300A | m-g | 0.12 | 5.09 | 0.6108
| Samochód dostaw.do 0.9t (1) | m-g | 0.05 | 50.78 | 2.539
| Razem k.b. |  |  |  | 406.5374
| Koszty zakupu 6,4% |  |  |  | 22.5591
| Koszty pośrednie 65% R+S |  |  |  | 35.133
| Zysk 10,8% R+S+Kp(R+S) |  |  |  | 9.6319
| Cena jednostkowa |  |  |  | 473.8614
| Stolarka okienna i drzwiowa zewnętrzna |  |  |  |  | 33417.34
| STOLARKA OKIENNA I DRZWIOWA ZEWNĘTRZNA |  |  |  |  | 33417.34
3. STAN WYKOŃCZENIOWY
3.1. Ścianki działowe
Ścianki działowe parteru
89 | KNR 2-02u2 0175/03
Ścianki działowe z cegieł kratówek K3 grubości 12cm, z transportem materiałów wyciągiem
|  | m2 | 58.389 |  | 80.09 | 4676.38
Robocizna
| Murarze gr.II | r-g | 0.54 | 14.1 | 7.614
| Cieśle gr.II | r-g | 0.11 | 14.1 | 1.551
| Robotnicy gr.I | r-g | 0.46 | 14.1 | 6.486
Materiały
| Cegła kratówka K-3,25x12x22cm,kl.15 | szt | 16.9 | 2.58 | 43.602
| Zaprawa cementowa M-4 | m3 | 0.014 | 175.15 | 2.4521
| Materiały pomocnicze | % | 1.5 |  | 0.69081
Sprzęt
| Wyciąg jednomaszt. elektr.0.5t | m-g | 0.12 | 7.93 | 0.9516
| Razem k.b. |  |  |  | 63.3475
| Koszty zakupu 6,4% |  |  |  | 2.9917
| Koszty pośrednie 65% R+S |  |  |  | 10.7917
| Zysk 10,8% R+S+Kp(R+S) |  |  |  | 2.9586
| Cena jednostkowa |  |  |  | 80.0895
Ścianki działowe poddasza
90 | KNR 2-02u2 0175/03
Ścianki działowe z cegieł kratówek K3 grubości 12cm, z transportem materiałów wyciągiem
|  | m2 | 56.369 |  | 80.09 | 4514.59
Robocizna
| Murarze gr.II | r-g | 0.54 | 14.1 | 7.614
| Cieśle gr.II | r-g | 0.11 | 14.1 | 1.551
| Robotnicy gr.I | r-g | 0.46 | 14.1 | 6.486
Materiały
| Cegła kratówka K-3,25x12x22cm,kl.15 | szt | 16.9 | 2.58 | 43.602
| Zaprawa cementowa M-4 | m3 | 0.014 | 175.15 | 2.4521
| Materiały pomocnicze | % | 1.5 |  | 0.69081
Sprzęt
| Wyciąg jednomaszt. elektr.0.5t | m-g | 0.12 | 7.93 | 0.9516
| Razem k.b. |  |  |  | 63.3475
| Koszty zakupu 6,4% |  |  |  | 2.9917
| Koszty pośrednie 65% R+S |  |  |  | 10.7917
| Zysk 10,8% R+S+Kp(R+S) |  |  |  | 2.9586
| Cena jednostkowa |  |  |  | 80.0895
| Ścianki działowe |  |  |  |  | 9190.97
3.2. Ocieplenie stropu poddasza
91 | KNR 2-02 0613/03
Izolacje poziome płytami z wełny mineralnej układanymi na sucho - grubość 16cm
|  | m2 | 189.38 |  | 23.45 | 4440.96
Robocizna
| Dekarze gr.II | r-g | 0.0714 | 14.1 | 1.0067
| Robotnicy gr.I | r-g | 0.0193 | 14.1 | 0.27213
Materiały
| Płyty ze skalnej wełny mineralnej SUPERROCK, gęstość 43 kg/m3 - grubości 160 mm | m2 | 1.05 | 17.79 | 18.6795
| Materiały pomocnicze | % | 1.5 |  | 0.28019
Sprzęt
| Wyciąg jednomaszt. elektr.0.5t | m-g | 0.0077 | 7.93 | 0.061061
| Samochód dostaw.do 0.9t (1) | m-g | 0.0089 | 50.78 | 0.45194
| Razem k.b. |  |  |  | 20.7516
| Koszty zakupu 6,4% |  |  |  | 1.2134
| Koszty pośrednie 65% R+S |  |  |  | 1.1647
| Zysk 10,8% R+S+Kp(R+S) |  |  |  | 0.31931
| Cena jednostkowa |  |  |  | 23.449
92 | KNR 2-02 0613/04
Izolacje cieplne i przeciwdźwiękowe płytami z wełny mineralnej układanymi na sucho - każda następna warstwa ponad jedną - grubość 5cm
|  | m2 | 189.38 |  | 10.56 | 1999.85
Robocizna
| Dekarze gr.II | r-g | 0.0429 | 14.1 | 0.60489
| Robotnicy gr.I | r-g | 0.0193 | 14.1 | 0.27213
Materiały
| Płyty ze skalnej wełny mineralnej SUPERROCK, gęstość 43 kg/m3 - grubości 50 mm | m2 | 1.05 | 7.07 | 7.4235
| Materiały pomocnicze | % | 1.5 |  | 0.11135
Sprzęt
| Wyciąg jednomaszt. elektr.0.5t | m-g | 0.0077 | 7.93 | 0.061061
| Samochód dostaw.do 0.9t (1) | m-g | 0.0089 | 50.78 | 0.45194
| Razem k.b. |  |  |  | 8.9249
| Koszty zakupu 6,4% |  |  |  | 0.48223
| Koszty pośrednie 65% R+S |  |  |  | 0.90351
| Zysk 10,8% R+S+Kp(R+S) |  |  |  | 0.2477
| Cena jednostkowa |  |  |  | 10.5583
93 | KNR K-05 0102/01
Mocowanie folii - paroizolacja z ekranem termicznym.
|  | m2 | 189.38 |  | 7.38 | 1397.62
Robocizna
| Robotnicy | r-g | 0.098 | 14.1 | 1.3818
Materiały
| Folia paroizolacyjna z ekranem termicznym | m2 | 1.1 | 1.9 | 2.09
| Wkładka wentylacyjna | szt | 0.2 | 11.6 | 2.32
| Materiały pomocnicze | % | 2 |  | 0.0882
Sprzęt
| Wyciąg jednomaszt. elektr.0.5t | m-g | 0.005 | 7.93 | 0.03965
| Razem k.b. |  |  |  | 5.9196
| Koszty zakupu 6,4% |  |  |  | 0.28788
| Koszty pośrednie 65% R+S |  |  |  | 0.92394
| Zysk 10,8% R+S+Kp(R+S) |  |  |  | 0.2533
| Cena jednostkowa |  |  |  | 7.3848
94 | KNR 2-02w 2005/02
Okładziny stropów płytami gipsowo-kartonowymi na ruszcie metalowym z kształtowników CD i UD pojedynczym mocowanym do podłoża
|  | m2 | 189.38 |  | 71.33 | 13508.48
Robocizna
| Robotnicy | r-g | 1.83 | 14.1 | 25.803
Materiały
| Płyta gips. karton.wodo-ogniooch.gr.12,5mm | m2 | 1.05 | 11.4 | 11.97
| Profil sufitowy główny "CD 60" pod pł.g-k | m | 1.9 | 2.92 | 5.548
| Profil sufit.przyścienny"60 UD"pod pł.g-k | m | 0.4 | 2.27 | 0.908
| Łączn.wzdłuż.stalowe do rusztu pod pł.g-k | szt | 0.38 | 0.48 | 0.1824
| Łączn.krzyżowe stal.do rusztu pod pł.g-k | szt | 1.52 | 0.55 | 0.836
| Wkręty do blach samogwintujące | szt | 18.5 | 0.02 | 0.37
| Gips budowlany szpachlowy | t | 0.0003 | 1051.28 | 0.31538
| Taśma spoinowa papierowa perforowana | m | 1 | 0.12 | 0.12
| Materiały pomocnicze | % | 1.5 |  | 0.30375
Sprzęt
| Wyciąg jednomaszt. elektr.0.5t | m-g | 0.045 | 7.93 | 0.35685
| Samochód dostaw.do 0.9t (1) | m-g | 0.0176 | 50.78 | 0.89373
| Razem k.b. |  |  |  | 47.6071
| Koszty zakupu 6,4% |  |  |  | 1.3154
| Koszty pośrednie 65% R+S |  |  |  | 17.5848
| Zysk 10,8% R+S+Kp(R+S) |  |  |  | 4.8209
| Cena jednostkowa |  |  |  | 71.3283
95 | KNR K-06 0208/01
Montaż schodów strychowych trzysegmentowych w pomieszczeniach o wysokości do 270cm
|  | kpl | 1 |  | 398.73 | 398.73
Robocizna
| Robotnicy | r-g | 2.92 | 14.1 | 41.172
Materiały
| Schody strychowe typ Komfort LWK 70x140cm np. Fakro | szt | 1 | 304 | 304
| Razem k.b. |  |  |  | 345.172
| Koszty zakupu 6,4% |  |  |  | 19.456
| Koszty pośrednie 65% R+S |  |  |  | 26.7618
| Zysk 10,8% R+S+Kp(R+S) |  |  |  | 7.3369
| Cena jednostkowa |  |  |  | 398.7267
| Ocieplenie stropu poddasza |  |  |  |  | 21745.64
3.3. Stolarka i ślusarka wewnętrzna
96 | KNR 2-02 1015/01
Ościeżnice drewniane zewnętrzne zwykłe
|  | m | 71.14 |  | 81.46 | 5795.06
Robocizna
| Malarze gr.II | r-g | 0.17 | 14.1 | 2.397
| Murarze gr.II | r-g | 0.41 | 14.1 | 5.781
| Stolarze gr.II | r-g | 0.16 | 14.1 | 2.256
| Robotnicy gr.I | r-g | 0.02 | 14.1 | 0.282
Materiały
| Ościeżnice z drewna iglastego | m | 1.01 | 42 | 42.42
| Farba ftal. do grunt. og. stos.-biała | dm3 | 0.021 | 14.82 | 0.31122
| Farba ftal. do grunt. og. stos.-biała | dm3 | 0.024 | 14.82 | 0.35568
| Rozcieńczalnik | dm3 | 0.011 | 7.09 | 0.07799
| Listewki - ćwierćwałki | m | 2.14 | 4.36 | 9.3304
| Gwoździe budowlane okrągłe gołe | kg | 0.01 | 4.87 | 0.0487
| Papier ścierny | m2 | 0.02 | 5.14 | 0.1028
| Szpachlówka do drewna - biała | dm3 | 0.03 | 8.8 | 0.264
| Dyble | szt | 8 | 0.44 | 3.52
| Materiały pomocnicze | % | 1.5 |  | 0.84646
Sprzęt
| Samochód dostaw.do 0.9t (1) | m-g | 0.01 | 50.78 | 0.5078
| Razem k.b. |  |  |  | 68.5011
| Koszty zakupu 6,4% |  |  |  | 3.6657
| Koszty pośrednie 65% R+S |  |  |  | 7.2955
| Zysk 10,8% R+S+Kp(R+S) |  |  |  | 2.0001
| Cena jednostkowa |  |  |  | 81.4623
97 | KNR 2-02 1017/02
Skrzydła drzwiowe płytowe wewnętrzne, jednodzielne wewnątrzlokalowe, fabrycznie wykończone pełne o powierzchni ponad 1,60m2
|  | m2 | 19.665 |  | 328.79 | 6465.66
Robocizna
| Stolarze gr.II | r-g | 0.27 | 14.1 | 3.807
| Robotnicy gr.I | r-g | 0.1 | 14.1 | 1.41
Materiały
| Skrzydła drzwiowe płytowe wewnętrzne, jednodzielne wewnątrzlokalowe, fabrycznie wykończone pełne o powierzchni ponad 1,60m2 | m2 | 1.02 | 288 | 293.76
| Materiały pomocnicze | % | 1.5 |  | 4.4064
Sprzęt
| Wyciąg jednomaszt. elektr.0.5t | m-g | 0.01 | 7.93 | 0.0793
| Samochód dostaw.do 0.9t (1) | m-g | 0.02 | 50.78 | 1.0156
| Razem k.b. |  |  |  | 304.4783
| Koszty zakupu 6,4% |  |  |  | 19.0826
| Koszty pośrednie 65% R+S |  |  |  | 4.1027
| Zysk 10,8% R+S+Kp(R+S) |  |  |  | 1.1248
| Cena jednostkowa |  |  |  | 328.7885
98 | KNR 2-02 1017/04
Skrzydła drzwiowe płytowe wewnętrzne, jednodzielne wewnątrzlokalowe, fabrycznie wykończone szklone o powierzchni do 1,60m2 - szyba o powierzchni ponad 0,20m2
|  | m2 | 5.713 |  | 353.18 | 2017.72
Robocizna
| Stolarze gr.II | r-g | 0.3 | 14.1 | 4.23
| Robotnicy gr.I | r-g | 0.12 | 14.1 | 1.692
Materiały
| Skrzydła drzwiowe płytowe wewnętrzne, jednodzielne wewnątrzlokalowe, fabrycznie wykończone szklone o powierzchni do 1,60m2 - szyba o powierzchni ponad 0,20m2 | m2 | 1.02 | 308 | 314.16
| Materiały pomocnicze | % | 1.5 |  | 4.7124
Sprzęt
| Wyciąg jednomaszt. elektr.0.5t | m-g | 0.02 | 7.93 | 0.1586
| Samochód dostaw.do 0.9t (1) | m-g | 0.03 | 50.78 | 1.5234
| Razem k.b. |  |  |  | 326.4764
| Koszty zakupu 6,4% |  |  |  | 20.4078
| Koszty pośrednie 65% R+S |  |  |  | 4.9426
| Zysk 10,8% R+S+Kp(R+S) |  |  |  | 1.355
| Cena jednostkowa |  |  |  | 353.1819
99 | KNR-W 2-02 1024/01
Drzwi wewnętrzne składane fabrycznie wykończone
|  | m2 | 1.904 |  | 630.74 | 1200.93
Robocizna
| Robotnicy | r-g | 4.1 | 14.1 | 57.81
Materiały
| Drzwi drewniane wewnętrzne składane fabrycznie wykończone | m2 | 1.02 | 330 | 336.6
| Prowadnice górne | kpl | 1 | 43.5 | 43.5
| Prowadnice dolne | kpl | 1 | 43.5 | 43.5
| Materiały pomocnicze | % | 15 |  | 63.54
Sprzęt
| Wyciąg jednomaszt. elektr.0.5t | m-g | 0.08 | 7.93 | 0.6344
| Samochód dostaw.do 0.9t (1) | m-g | 0.06 | 50.78 | 3.0468
| Razem k.b. |  |  |  | 548.6312
| Koszty zakupu 6,4% |  |  |  | 31.177
| Koszty pośrednie 65% R+S |  |  |  | 39.9693
| Zysk 10,8% R+S+Kp(R+S) |  |  |  | 10.9577
| Cena jednostkowa |  |  |  | 630.7352
Balustrady schodowe
100 | KNR 2-02w 1207/01
Balustrady schodowe prętowe wypełnione przymocowane do policzków śrubami lub spawane
|  | m | 6.798 |  | 222.22 | 1510.65
Robocizna
| Robotnicy | r-g | 1.83 | 14.1 | 25.803
Materiały
| Balustrady i pochwyty stalowe | m | 1 | 156 | 156
| Farba ftal. nawierzch. og. stos.-biała | dm3 | 0.04 | 13.98 | 0.5592
| Elektrody do stali węglowych i niskostopowych | szt | 2 | 0.33 | 0.66
| Materiały pomocnicze | % | 1.5 |  | 2.3583
Sprzęt
| Wyciąg jednomaszt. elektr.0.5t | m-g | 0.01 | 7.93 | 0.0793
| Spawarka elektr.wirująca 300A | m-g | 0.45 | 5.09 | 2.2905
| Samochód dostaw.do 0.9t (1) | m-g | 0.01 | 50.78 | 0.5078
| Razem k.b. |  |  |  | 188.2581
| Koszty zakupu 6,4% |  |  |  | 10.213
| Koszty pośrednie 65% R+S |  |  |  | 18.6424
| Zysk 10,8% R+S+Kp(R+S) |  |  |  | 5.1109
| Cena jednostkowa |  |  |  | 222.2243
| Stolarka i ślusarka wewnętrzna |  |  |  |  | 16990.02
3.4. Tynki i okładziny ścian i sufitów
Tynk cienkowarstwowy
101 | KNR K-08 0102/01
Przyklejenie płyt styropianowych na stropie od spodu przy ocieplaniu metodą lekką mokrą gr. 5cm
|  | m2 | 32.7 |  | 37.21 | 1216.77
Robocizna
| Robotnicy | r-g | 1.255 | 14.1 | 17.6955
Materiały
| Płyty styrop.EPS 70-040 (dawn.PS-E FS 15) | m3 | 0.00525 | 121.16 | 0.63609
| Klej do przyklejania styropianu np. Bolix Z | kg | 4 | 0.72 | 2.88
Sprzęt
| Samochód dostaw.do 0.9t (1) | m-g | 0.012 | 50.78 | 0.60936
| Razem k.b. |  |  |  | 21.8209
| Koszty zakupu 6,4% |  |  |  | 0.22503
| Koszty pośrednie 65% R+S |  |  |  | 11.8982
| Zysk 10,8% R+S+Kp(R+S) |  |  |  | 3.2619
| Cena jednostkowa |  |  |  | 37.2061
102 | KNR K-04 0103/08
Przyklejenie jednej warstwy siatki na sufitach i belkach przy ociepleniu ścian budynków metodą lekką mokrą
|  | m2 | 32.7 |  | 31.38 | 1026.13
Robocizna
| Robotnicy | r-g | 0.864 | 14.1 | 12.1824
Materiały
| Klej do ociepleń uniwersalny biały np. Bolix US | kg | 5 | 1.02 | 5.1
| Siatka z włókna szklanego | m2 | 1.12 | 2.47 | 2.7664
| Materiały pomocnicze | % | 2.5 |  | 0.19666
Sprzęt
| Wyciąg jednomaszt. elektr.0.5t | m-g | 0.006 | 7.93 | 0.04758
| Samochód dostaw.do 0.9t (1) | m-g | 0.0048 | 50.78 | 0.24374
| Razem k.b. |  |  |  | 20.5368
| Koszty zakupu 6,4% |  |  |  | 0.51604
| Koszty pośrednie 65% R+S |  |  |  | 8.1079
| Zysk 10,8% R+S+Kp(R+S) |  |  |  | 2.2228
| Cena jednostkowa |  |  |  | 31.3836
103 | KNR K-08 0105/01
Nałożenie na ściany podkładu tynkarskiego pod dekoracyjne i ochronne cienkowarstwowe mineralne wyprawy tynkarskie
|  | m2 | 32.7 |  | 3.95 | 129.17
Robocizna
| Robotnicy | r-g | 0.085 | 14.1 | 1.1985
Materiały
| Podkład tynkarski np. Bolix OP | kg | 0.3 | 5.41 | 1.623
Sprzęt
| Samochód dostaw.do 0.9t (1) | m-g | 0.0003 | 50.78 | 0.015234
| Razem k.b. |  |  |  | 2.8367
| Koszty zakupu 6,4% |  |  |  | 0.10387
| Koszty pośrednie 65% R+S |  |  |  | 0.78893
| Zysk 10,8% R+S+Kp(R+S) |  |  |  | 0.21629
| Cena jednostkowa |  |  |  | 3.9458
104 | KNR K-08 0105/03
Ułożenie cienkowarstwowej wyprawy z tynku mineralnego na ścianach
|  | m2 | 32.7 |  | 18.43 | 602.66
Robocizna
| Robotnicy | r-g | 0.496 | 14.1 | 6.9936
Materiały
| Wyprawa tynkarska mineralna np. Bolix MP-KA 15 | kg | 3 | 1.42 | 4.26
Sprzęt
| Samochód dostaw.do 0.9t (1) | m-g | 0.012 | 50.78 | 0.60936
| Razem k.b. |  |  |  | 11.863
| Koszty zakupu 6,4% |  |  |  | 0.27264
| Koszty pośrednie 65% R+S |  |  |  | 4.9419
| Zysk 10,8% R+S+Kp(R+S) |  |  |  | 1.3548
| Cena jednostkowa |  |  |  | 18.4324
Tynki gipsowe stropów
105 | KNR 2-02 2008/04
Tynki jednowarstwowe wewnętrzne stropów o podłożu betonowym z gipsu tynkarskiego Nidalit wykonywane mechanicznie grubości 10mm
|  | m2 | 72.5 |  | 20.23 | 1466.68
Robocizna
| Tynkarze gr.III | r-g | 0.1853 | 14.1 | 2.6127
| Robotnicy gr.I | r-g | 0.1853 | 14.1 | 2.6127
Materiały
| Gips tynkarski np. Knauf | t | 0.0126 | 528 | 6.6528
| Materiały pomocnicze | % | 1.5 |  | 0.099792
Sprzęt
| Agregat tynk.1,1-3,0m3/h (1) | m-g | 0.052 | 24.72 | 1.2854
| Samochód dostaw.do 0.9t (1) | m-g | 0.0123 | 50.78 | 0.62459
| Razem k.b. |  |  |  | 13.8881
| Koszty zakupu 6,4% |  |  |  | 0.43217
| Koszty pośrednie 65% R+S |  |  |  | 4.6381
| Zysk 10,8% R+S+Kp(R+S) |  |  |  | 1.2715
| Cena jednostkowa |  |  |  | 20.2299
Tynki gipsowe ścian
106 | KNR 2-02 2008/01
Tynki jednowarstwowe wewnętrzne z gipsu tynkarskiego Nidalit wykonywane mechanicznie grubości 10mm ścian na podłożu ceramicznym
|  | m2 | 402.958 |  | 19.27 | 7765
Robocizna
| Tynkarze gr.III | r-g | 0.1767 | 14.1 | 2.4915
| Robotnicy gr.I | r-g | 0.1767 | 14.1 | 2.4915
Materiały
| Gips tynkarski np. Knauf | t | 0.0125 | 528 | 6.6
| Materiały pomocnicze | % | 1.5 |  | 0.099
Sprzęt
| Agregat tynk.1,1-3,0m3/h (1) | m-g | 0.042 | 24.72 | 1.0382
| Samochód dostaw.do 0.9t (1) | m-g | 0.0122 | 50.78 | 0.61952
| Razem k.b. |  |  |  | 13.3397
| Koszty zakupu 6,4% |  |  |  | 0.42874
| Koszty pośrednie 65% R+S |  |  |  | 4.3165
| Zysk 10,8% R+S+Kp(R+S) |  |  |  | 1.1834
| Cena jednostkowa |  |  |  | 19.2683
Gładzie stropów na płytach gipsowo - kartonowych
107 | KNR K-09 0202/06
Gładzie gipsowe stropów na płytach gipsowo-kartonowych - pierwsza warstwa grubości 1,5mm
|  | m2 | 189.38 |  | 11.01 | 2085.07
Robocizna
| Robotnicy | r-g | 0.305 | 14.1 | 4.3005
Materiały
| Gladz szpachlowa np. Bolix SP | kg | 1.85 | 1.22 | 2.257
| Papier ścierny | m2 | 0.0016 | 5.14 | 0.008224
Sprzęt
| Samochód dostaw.do 0.9t (1) | m-g | 0.004 | 50.78 | 0.20312
| Wyciąg jednomaszt. elektr.0.5t | m-g | 0.025 | 7.93 | 0.19825
| Razem k.b. |  |  |  | 6.9671
| Koszty zakupu 6,4% |  |  |  | 0.14497
| Koszty pośrednie 65% R+S |  |  |  | 3.0562
| Zysk 10,8% R+S+Kp(R+S) |  |  |  | 0.83787
| Cena jednostkowa |  |  |  | 11.0062
108 | Kalkulacja indywidualna
Montaż parapetów wewnętrznych z PCV
|  | m | 11.4 |  | 57.13 | 651.28
Robocizna
| Robotnicy | r-g | 0.4 | 14.1 | 5.64
Materiały
| Parapety wewnętrzne PCV np. Akpol - Plast | m | 1 | 44 | 44
| Razem k.b. |  |  |  | 49.64
| Koszty zakupu 6,4% |  |  |  | 2.816
| Koszty pośrednie 65% R+S |  |  |  | 3.666
| Zysk 10,8% R+S+Kp(R+S) |  |  |  | 1.005
| Cena jednostkowa |  |  |  | 57.127
| Tynki i okładziny ścian i sufitów |  |  |  |  | 14942.76
3.5. Izolacje podposadzkowe
Izolacje podposadzkowe parteru
109 | KNR 2-02w 0606/01
Izolacje poziome podposadzkowe przeciwwilgociowe i przeciwwodne z folii polietylenowej szerokiej
|  | m2 | 105.2 |  | 16.34 | 1718.97
Robocizna
| Robotnicy | r-g | 0.36 | 14.1 | 5.076
Materiały
| Folia poliet. paroszczelna | m2 | 1.2 | 2.16 | 2.592
| Papa asfalt.na tekturze izolacyjna nr 400 | m2 | 1.13 | 2.36 | 2.6668
| Lepik asfalt.stos.na gorąco b/wypełniacza | kg | 0.18 | 3.03 | 0.5454
| Materiały pomocnicze | % | 1.5 |  | 0.087063
Sprzęt
| Wyciąg jednomaszt. elektr.0.5t | m-g | 0.0112 | 7.93 | 0.088816
| Samochód dostaw.do 0.9t (1) | m-g | 0.0068 | 50.78 | 0.3453
| Razem k.b. |  |  |  | 11.4014
| Koszty zakupu 6,4% |  |  |  | 0.37704
| Koszty pośrednie 65% R+S |  |  |  | 3.5816
| Zysk 10,8% R+S+Kp(R+S) |  |  |  | 0.9819
| Cena jednostkowa |  |  |  | 16.3419
110 | KNR 2-02w 0608/03
Izolacje poziome cieplne i przeciwdźwiękowe z jednej warstwy płyt styropianowych EPS 100 ułożonej na sucho na wierzchu konstrukcji - 12cm
|  | m2 | 72.5 |  | 22.21 | 1610.23
Robocizna
| Robotnicy | r-g | 0.0891 | 14.1 | 1.2563
Materiały
| Płyty styrop.EPS 100-038 (dawn.PS-E FS 20) | m3 | 0.126 | 142.76 | 17.9878
| Materiały pomocnicze | % | 1.5 |  | 0.26982
Sprzęt
| Wyciąg jednomaszt. elektr.0.5t | m-g | 0.0032 | 7.93 | 0.025376
| Samochód dostaw.do 0.9t (1) | m-g | 0.0047 | 50.78 | 0.23867
| Razem k.b. |  |  |  | 19.7779
| Koszty zakupu 6,4% |  |  |  | 1.1685
| Koszty pośrednie 65% R+S |  |  |  | 0.98823
| Zysk 10,8% R+S+Kp(R+S) |  |  |  | 0.27093
| Cena jednostkowa |  |  |  | 22.2056
111 | KNR 2-02w 0608/03
Izolacje poziome cieplne i przeciwdźwiękowe z jednej warstwy płyt styropianowychEPS 200 ułożonej na sucho na wierzchu konstrukcji - 7cm
|  | m2 | 32.7 |  | 18.26 | 597.1
Robocizna
| Robotnicy | r-g | 0.0891 | 14.1 | 1.2563
Materiały
| Płyty styrop.EPS 200-036 (dawn.PS-E FS 30) | m3 | 0.0735 | 195.02 | 14.334
| Materiały pomocnicze | % | 1.5 |  | 0.21501
Sprzęt
| Wyciąg jednomaszt. elektr.0.5t | m-g | 0.0032 | 7.93 | 0.025376
| Samochód dostaw.do 0.9t (1) | m-g | 0.0047 | 50.78 | 0.23867
| Razem k.b. |  |  |  | 16.0693
| Koszty zakupu 6,4% |  |  |  | 0.93113
| Koszty pośrednie 65% R+S |  |  |  | 0.98823
| Zysk 10,8% R+S+Kp(R+S) |  |  |  | 0.27093
| Cena jednostkowa |  |  |  | 18.2596
Izolacje podposadzkowe poddasza
112 | KNR 2-02w 0606/01
Izolacje poziome podposadzkowe przeciwwilgociowe i przeciwwodne z folii polietylenowej szerokiej - paroizolacja
|  | m2 | 102.8 |  | 8.23 | 846.04
Robocizna R=0,5
| Robotnicy | r-g | 0.36 | 14.1 | 2.538
Materiały
| Folia poliet. paroszczelna | m2 | 1.2 | 2.16 | 2.592
| Materiały pomocnicze | % | 1.5 |  | 0.03888
Sprzęt
| Wyciąg jednomaszt. elektr.0.5t | m-g | 0.0112 | 7.93 | 0.088816
| Samochód dostaw.do 0.9t (1) | m-g | 0.0068 | 50.78 | 0.3453
| Razem k.b. |  |  |  | 5.603
| Koszty zakupu 6,4% |  |  |  | 0.16838
| Koszty pośrednie 65% R+S |  |  |  | 1.9319
| Zysk 10,8% R+S+Kp(R+S) |  |  |  | 0.52963
| Cena jednostkowa |  |  |  | 8.2329
113 | KNR 2-02w 0608/03
Izolacje poziome cieplne i przeciwdźwiękowe z jednej warstwy płyt styropianowych EPS 100 ułożonej na sucho na wierzchu konstrukcji - 4cm
|  | m2 | 71 |  | 9.25 | 656.75
Robocizna
| Robotnicy | r-g | 0.0891 | 14.1 | 1.2563
Materiały
| Płyty styrop.EPS 100-038 (dawn.PS-E FS 20) | m3 | 0.042 | 142.76 | 5.9959
| Materiały pomocnicze | % | 1.5 |  | 0.089939
Sprzęt
| Wyciąg jednomaszt. elektr.0.5t | m-g | 0.0032 | 7.93 | 0.025376
| Samochód dostaw.do 0.9t (1) | m-g | 0.0047 | 50.78 | 0.23867
| Razem k.b. |  |  |  | 7.6062
| Koszty zakupu 6,4% |  |  |  | 0.38949
| Koszty pośrednie 65% R+S |  |  |  | 0.98823
| Zysk 10,8% R+S+Kp(R+S) |  |  |  | 0.27093
| Cena jednostkowa |  |  |  | 9.2549
114 | KNR 2-02w 0608/03
Izolacje poziome cieplne i przeciwdźwiękowe z jednej warstwy płyt styropianowych EPS 100 ułożonej na sucho na wierzchu konstrukcji - 8cm
|  | m2 | 31.8 |  | 15.73 | 500.21
Robocizna
| Robotnicy | r-g | 0.0891 | 14.1 | 1.2563
Materiały
| Płyty styrop.EPS 100-038 (dawn.PS-E FS 20) | m3 | 0.084 | 142.76 | 11.9918
| Materiały pomocnicze | % | 1.5 |  | 0.17988
Sprzęt
| Wyciąg jednomaszt. elektr.0.5t | m-g | 0.0032 | 7.93 | 0.025376
| Samochód dostaw.do 0.9t (1) | m-g | 0.0047 | 50.78 | 0.23867
| Razem k.b. |  |  |  | 13.6921
| Koszty zakupu 6,4% |  |  |  | 0.77899
| Koszty pośrednie 65% R+S |  |  |  | 0.98823
| Zysk 10,8% R+S+Kp(R+S) |  |  |  | 0.27093
| Cena jednostkowa |  |  |  | 15.7302
| Izolacje podposadzkowe |  |  |  |  | 5929.3
3.6. Podłogi i posadzki
Podłogi i posadzki paretru
115 | KNR 2-02w 1104/02
Warstwy wyrównawcze pod posadzki z zaprawy cementowej grubości 20mm, zatarte na gładko
|  | m2 | 105.2 |  | 22.51 | 2368.05
Robocizna
| Robotnicy | r-g | 0.659 | 14.1 | 9.2919
Materiały
| Zaprawa cementowa M-12 | m3 | 0.0206 | 193.64 | 3.989
| Cement portl,zw. z dod.CEM II/A 32,5 luzem | t | 0.0003 | 355.98 | 0.10679
| Materiały pomocnicze | % | 1.5 |  | 0.061437
Sprzęt
| Wyciąg jednomaszt. elektr.0.5t | m-g | 0.0313 | 7.93 | 0.24821
| Samochód dostaw.do 0.9t (1) | m-g | 0.007 | 50.78 | 0.35546
| Razem k.b. |  |  |  | 14.0528
| Koszty zakupu 6,4% |  |  |  | 0.26606
| Koszty pośrednie 65% R+S |  |  |  | 6.4321
| Zysk 10,8% R+S+Kp(R+S) |  |  |  | 1.7634
| Cena jednostkowa |  |  |  | 22.5144
116 | KNR 2-02w 1104/03
Warstwy wyrównawcze pod posadzki z zaprawy cementowej - dodatek lub potrącenie za zmianę grubości o 10mm
|  | m2 | 72.5 |  | 8.54 | 619.15
Robocizna
| Robotnicy | r-g | 0.0716 | 14.1 | 1.0096
Materiały
| Zaprawa cementowa M-12 | m3 | 0.0105 | 193.64 | 2.0332
| Materiały pomocnicze | % | 1.5 |  | 0.030498
Sprzęt
| Wyciąg jednomaszt. elektr.0.5t | m-g | 0.0158 | 7.93 | 0.12529
| Razem k.b. |  |  |  | 3.1986
| Koszty zakupu 6,4% |  |  |  | 0.13208
| Koszty pośrednie 65% R+S |  |  |  | 0.73766
| Zysk 10,8% R+S+Kp(R+S) |  |  |  | 0.20223
| Cena jednostkowa |  |  |  | 4.2705
| Krotność |  | 2 |  | 8.54
117 | KNR 2-02w 1104/03
Warstwy wyrównawcze pod posadzki z zaprawy cementowej - dodatek lub potrącenie za zmianę grubości o 10mm
|  | m2 | 32.7 |  | 12.81 | 418.89
Robocizna
| Robotnicy | r-g | 0.0716 | 14.1 | 1.0096
Materiały
| Zaprawa cementowa M-12 | m3 | 0.0105 | 193.64 | 2.0332
| Materiały pomocnicze | % | 1.5 |  | 0.030498
Sprzęt
| Wyciąg jednomaszt. elektr.0.5t | m-g | 0.0158 | 7.93 | 0.12529
| Razem k.b. |  |  |  | 3.1986
| Koszty zakupu 6,4% |  |  |  | 0.13208
| Koszty pośrednie 65% R+S |  |  |  | 0.73766
| Zysk 10,8% R+S+Kp(R+S) |  |  |  | 0.20223
| Cena jednostkowa |  |  |  | 4.2705
| Krotność |  | 3 |  | 12.81
118 | KNR 2-02 1106/07
Posadzki cementowe wraz z cokolikami - dopłata za zbrojenie posadzki siatką stalową
|  | m2 | 32.7 |  | 10.01 | 327.33
Robocizna
| Posadzkarze gr.II | r-g | 0.068 | 14.1 | 0.9588
| Robotnicy gr.I | r-g | 0.006 | 14.1 | 0.0846
Materiały
| Siatka stalowa d=4mm o oczkach 15x15cm | m2 | 1.02 | 7.2 | 7.344
| Materiały pomocnicze | % | 1.5 |  | 0.11016
Sprzęt
| Wyciąg jednomaszt. elektr.0.5t | m-g | 0.0011 | 7.93 | 0.008723
| Samochód dostaw.do 0.9t (1) | m-g | 0.0017 | 50.78 | 0.086326
| Razem k.b. |  |  |  | 8.5926
| Koszty zakupu 6,4% |  |  |  | 0.47707
| Koszty pośrednie 65% R+S |  |  |  | 0.73999
| Zysk 10,8% R+S+Kp(R+S) |  |  |  | 0.20287
| Cena jednostkowa |  |  |  | 10.0125
119 | KNR 2-02u2 1136/01
Posadzki z paneli podłogowych
|  | m2 | 44.7 |  | 60.9 | 2722.23
Robocizna
| Posadzkarze gr.II | r-g | 0.49 | 14.1 | 6.909
| Robotnicy gr.I | r-g | 0.05 | 14.1 | 0.705
Materiały
| Panele podłogowe z płyty HDF, kl. AC3 | m2 | 1.04 | 30.85 | 32.084
| Listwy przyścienne bukowe | m | 1.16 | 8.42 | 9.7672
| Materiały pomocnicze | % | 1.5 |  | 0.62777
Sprzęt
| Wyciąg jednomaszt. elektr.0.5t | m-g | 0.008 | 7.93 | 0.06344
| Samochód dostaw.do 0.9t (1) | m-g | 0.018 | 50.78 | 0.91404
| Razem k.b. |  |  |  | 51.0704
| Koszty zakupu 6,4% |  |  |  | 2.7187
| Koszty pośrednie 65% R+S |  |  |  | 5.5845
| Zysk 10,8% R+S+Kp(R+S) |  |  |  | 1.531
| Cena jednostkowa |  |  |  | 60.9046
120 | KNR 2-02u2 1134/01
Gruntowanie preparatami gruntującymi powierzchni poziomych
|  | m2 | 60.5 |  | 3.48 | 210.54
Robocizna
| Robotnicy gr.I | r-g | 0.06 | 14.1 | 0.846
Materiały
| Preparat gruntujący np. Ceresit CT 17 | dm3 | 0.21 | 7.16 | 1.5036
| Materiały pomocnicze | % | 1.5 |  | 0.022554
Sprzęt
| Wyciąg jednomaszt. elektr.0.5t | m-g | 0.002 | 7.93 | 0.01586
| Samochód dostaw.do 0.9t (1) | m-g | 0.003 | 50.78 | 0.15234
| Razem k.b. |  |  |  | 2.5404
| Koszty zakupu 6,4% |  |  |  | 0.097674
| Koszty pośrednie 65% R+S |  |  |  | 0.65923
| Zysk 10,8% R+S+Kp(R+S) |  |  |  | 0.18073
| Cena jednostkowa |  |  |  | 3.478
121 | KNR 2-02u1 1900/03
Posadzki z płytek terakotowych szkliwionych 30x30cm układanych na gotowym i wyrównanym podłożu przy zastosowaniu masy klejącej
|  | m2 | 60.5 |  | 85.58 | 5177.59
Robocizna
| Robotnicy | r-g | 1.1597 | 14.1 | 16.3518
Materiały
| Płytki gresowe szkliwione 30x30 cm | m2 | 1.04 | 42.57 | 44.2728
| Zaprawa klejąca (sucha mieszanka) | kg | 2.7 | 0.97 | 2.619
| Zaprawa spoinująca | kg | 0.36 | 3.2 | 1.152
| Materiały pomocnicze | % | 1.5 |  | 0.72066
Sprzęt
| Wyciąg jednomaszt. elektr.0.5t | m-g | 0.0333 | 7.93 | 0.26407
| Samochód dostaw.do 0.9t (1) | m-g | 0.0357 | 50.78 | 1.8128
| Razem k.b. |  |  |  | 67.1931
| Koszty zakupu 6,4% |  |  |  | 3.1209
| Koszty pośrednie 65% R+S |  |  |  | 11.9786
| Zysk 10,8% R+S+Kp(R+S) |  |  |  | 3.284
| Cena jednostkowa |  |  |  | 85.5767
Podłogi i posadzki poddasza
122 | KNR 2-02w 1104/02
Warstwy wyrównawcze pod posadzki z zaprawy cementowej grubości 20mm, zatarte na gładko
|  | m2 | 102.8 |  | 22.51 | 2314.03
Robocizna
| Robotnicy | r-g | 0.659 | 14.1 | 9.2919
Materiały
| Zaprawa cementowa M-12 | m3 | 0.0206 | 193.64 | 3.989
| Cement portl,zw. z dod.CEM II/A 32,5 luzem | t | 0.0003 | 355.98 | 0.10679
| Materiały pomocnicze | % | 1.5 |  | 0.061437
Sprzęt
| Wyciąg jednomaszt. elektr.0.5t | m-g | 0.0313 | 7.93 | 0.24821
| Samochód dostaw.do 0.9t (1) | m-g | 0.007 | 50.78 | 0.35546
| Razem k.b. |  |  |  | 14.0528
| Koszty zakupu 6,4% |  |  |  | 0.26606
| Koszty pośrednie 65% R+S |  |  |  | 6.4321
| Zysk 10,8% R+S+Kp(R+S) |  |  |  | 1.7634
| Cena jednostkowa |  |  |  | 22.5144
123 | KNR 2-02w 1104/03
Warstwy wyrównawcze pod posadzki z zaprawy cementowej - dodatek lub potrącenie za zmianę grubości o 10mm
|  | m2 | 102.8 |  | 8.54 | 877.91
Robocizna
| Robotnicy | r-g | 0.0716 | 14.1 | 1.0096
Materiały
| Zaprawa cementowa M-12 | m3 | 0.0105 | 193.64 | 2.0332
| Materiały pomocnicze | % | 1.5 |  | 0.030498
Sprzęt
| Wyciąg jednomaszt. elektr.0.5t | m-g | 0.0158 | 7.93 | 0.12529
| Razem k.b. |  |  |  | 3.1986
| Koszty zakupu 6,4% |  |  |  | 0.13208
| Koszty pośrednie 65% R+S |  |  |  | 0.73766
| Zysk 10,8% R+S+Kp(R+S) |  |  |  | 0.20223
| Cena jednostkowa |  |  |  | 4.2705
| Krotność |  | 2 |  | 8.54
124 | KNR 2-02u2 1136/01
Posadzki z paneli podłogowych
|  | m2 | 84.5 |  | 60.9 | 5146.05
Robocizna
| Posadzkarze gr.II | r-g | 0.49 | 14.1 | 6.909
| Robotnicy gr.I | r-g | 0.05 | 14.1 | 0.705
Materiały
| Panele podłogowe z płyty HDF, kl. AC3 | m2 | 1.04 | 30.85 | 32.084
| Listwy przyścienne bukowe | m | 1.16 | 8.42 | 9.7672
| Materiały pomocnicze | % | 1.5 |  | 0.62777
Sprzęt
| Wyciąg jednomaszt. elektr.0.5t | m-g | 0.008 | 7.93 | 0.06344
| Samochód dostaw.do 0.9t (1) | m-g | 0.018 | 50.78 | 0.91404
| Razem k.b. |  |  |  | 51.0704
| Koszty zakupu 6,4% |  |  |  | 2.7187
| Koszty pośrednie 65% R+S |  |  |  | 5.5845
| Zysk 10,8% R+S+Kp(R+S) |  |  |  | 1.531
| Cena jednostkowa |  |  |  | 60.9046
125 | KNR 2-02u2 1134/01
Gruntowanie preparatami gruntującymi powierzchni poziomych
|  | m2 | 18.3 |  | 3.48 | 63.68
Robocizna
| Robotnicy gr.I | r-g | 0.06 | 14.1 | 0.846
Materiały
| Preparat gruntujący np. Ceresit CT 17 | dm3 | 0.21 | 7.16 | 1.5036
| Materiały pomocnicze | % | 1.5 |  | 0.022554
Sprzęt
| Wyciąg jednomaszt. elektr.0.5t | m-g | 0.002 | 7.93 | 0.01586
| Samochód dostaw.do 0.9t (1) | m-g | 0.003 | 50.78 | 0.15234
| Razem k.b. |  |  |  | 2.5404
| Koszty zakupu 6,4% |  |  |  | 0.097674
| Koszty pośrednie 65% R+S |  |  |  | 0.65923
| Zysk 10,8% R+S+Kp(R+S) |  |  |  | 0.18073
| Cena jednostkowa |  |  |  | 3.478
126 | KNR 2-02u1 1900/03
Posadzki z płytek terakotowych szkliwionych 30x30cm układanych na gotowym i wyrównanym podłożu przy zastosowaniu masy klejącej
|  | m2 | 18.3 |  | 85.58 | 1566.11
Robocizna
| Robotnicy | r-g | 1.1597 | 14.1 | 16.3518
Materiały
| Płytki gresowe szkliwione 30x30 cm | m2 | 1.04 | 42.57 | 44.2728
| Zaprawa klejąca (sucha mieszanka) | kg | 2.7 | 0.97 | 2.619
| Zaprawa spoinująca | kg | 0.36 | 3.2 | 1.152
| Materiały pomocnicze | % | 1.5 |  | 0.72066
Sprzęt
| Wyciąg jednomaszt. elektr.0.5t | m-g | 0.0333 | 7.93 | 0.26407
| Samochód dostaw.do 0.9t (1) | m-g | 0.0357 | 50.78 | 1.8128
| Razem k.b. |  |  |  | 67.1931
| Koszty zakupu 6,4% |  |  |  | 3.1209
| Koszty pośrednie 65% R+S |  |  |  | 11.9786
| Zysk 10,8% R+S+Kp(R+S) |  |  |  | 3.284
| Cena jednostkowa |  |  |  | 85.5767
| Podłogi i posadzki |  |  |  |  | 21811.56
3.7. Malowanie i licowanie
127 | KNR 2-02u2 1134/02
Gruntowanie preparatami gruntującymi powierzchni pionowych
|  | m2 | 73.072 |  | 4.07 | 297.4
Robocizna
| Robotnicy gr.I | r-g | 0.08 | 14.1 | 1.128
Materiały
| Preparat gruntujący np. Ceresit CT 17 | dm3 | 0.22 | 7.16 | 1.5752
| Materiały pomocnicze | % | 1.5 |  | 0.023628
Sprzęt
| Wyciąg jednomaszt. elektr.0.5t | m-g | 0.002 | 7.93 | 0.01586
| Samochód dostaw.do 0.9t (1) | m-g | 0.003 | 50.78 | 0.15234
| Razem k.b. |  |  |  | 2.895
| Koszty zakupu 6,4% |  |  |  | 0.10232
| Koszty pośrednie 65% R+S |  |  |  | 0.84253
| Zysk 10,8% R+S+Kp(R+S) |  |  |  | 0.23098
| Cena jednostkowa |  |  |  | 4.0709
128 | KNR 0-12 0829/06
Licowanie ścian płytkami na klej o wymiarach 20x20cm metodą zwykłą
|  | m2 | 73.072 |  | 95.8 | 7000.3
Robocizna
| Posadzkarze gr.III | r-g | 0.8766 | 14.1 | 12.3601
| Posadzkarze gr.II | r-g | 0.4408 | 14.1 | 6.2153
| Robotnicy gr.I | r-g | 0.1962 | 14.1 | 2.7664
Materiały
| Płytki ceramiczne szkliw.20x20cm | m2 | 1.02 | 42.44 | 43.2888
| Zaprawa klejąca (sucha mieszanka) | kg | 4.75 | 0.97 | 4.6075
| Zaprawa spoinująca | kg | 0.6 | 3.2 | 1.92
| Materiały pomocnicze | % | 1.5 |  | 0.74724
Sprzęt
| Wyciąg jednomaszt. elektr.0.5t | m-g | 0.0295 | 7.93 | 0.23394
| Samochód dostaw.do 0.9t (1) | m-g | 0.0275 | 50.78 | 1.3964
| Razem k.b. |  |  |  | 73.5357
| Koszty zakupu 6,4% |  |  |  | 3.2361
| Koszty pośrednie 65% R+S |  |  |  | 14.9319
| Zysk 10,8% R+S+Kp(R+S) |  |  |  | 4.0936
| Cena jednostkowa |  |  |  | 95.7973
129 | KNR 2-02W 1510/03
Malowanie dwukrotne wewnętrznych podłoży gipsowych z gruntowaniem
|  | m2 | 624.466 |  | 6.52 | 4071.52
Robocizna
| Robotnicy | r-g | 0.176 | 14.1 | 2.4816
Materiały
| Farba emuls. naw. strukturalna - wew.biała | dm3 | 0.276 | 6.57 | 1.8133
| Materiały pomocnicze | % | 1.5 |  | 0.0272
Sprzęt
| Samochód dostaw.do 0.9t (1) | m-g | 0.0003 | 50.78 | 0.015234
| Razem k.b. |  |  |  | 4.3374
| Koszty zakupu 6,4% |  |  |  | 0.11779
| Koszty pośrednie 65% R+S |  |  |  | 1.6229
| Zysk 10,8% R+S+Kp(R+S) |  |  |  | 0.44494
| Cena jednostkowa |  |  |  | 6.523
| Malowanie i licowanie |  |  |  |  | 11369.22
3.8. Elewacja
130 | KNR K-08 0102/01
Przyklejenie płyt styropianowych na ścianach przy ocieplaniu metodą lekką mokrą (grubość 15cm)
|  | m2 | 164.547 |  | 56.83 | 9351.21
Robocizna
| Robotnicy | r-g | 1.255 | 14.1 | 17.6955
Materiały
| Płyty styrop.EPS 70-040 (dawn.PS-E FS 15) | m3 | 0.1575 | 121.16 | 19.0827
| Klej do przyklejania styropianu np. Bolix Z | kg | 4 | 0.72 | 2.88
Sprzęt
| Samochód dostaw.do 0.9t (1) | m-g | 0.012 | 50.78 | 0.60936
| Razem k.b. |  |  |  | 40.2676
| Koszty zakupu 6,4% |  |  |  | 1.4056
| Koszty pośrednie 65% R+S |  |  |  | 11.8982
| Zysk 10,8% R+S+Kp(R+S) |  |  |  | 3.2619
| Cena jednostkowa |  |  |  | 56.8333
131 | KNR K-08 0102/04
Przymocowanie dyblami do podłoża ceramicznego płyt styropianowych przy ociepleniu metodą lekką mokrą
|  | szt | 658 |  | 1.94 | 1276.52
Robocizna
| Robotnicy | r-g | 0.068 | 14.1 | 0.9588
Materiały
| Dyble plastikowe do ociepleń | szt | 1.05 | 0.17 | 0.1785
| Razem k.b. |  |  |  | 1.1373
| Koszty zakupu 6,4% |  |  |  | 0.011424
| Koszty pośrednie 65% R+S |  |  |  | 0.62322
| Zysk 10,8% R+S+Kp(R+S) |  |  |  | 0.17086
| Cena jednostkowa |  |  |  | 1.9428
132 | KNR K-08 0102/05
Przyklejenie jednej warstwy siatki na ścianach przy ociepleniu ścian płytami styropianowymi metodą lekką mokrą
|  | m2 | 164.547 |  | 22.71 | 3736.86
Robocizna
| Robotnicy | r-g | 0.583 | 14.1 | 8.2203
Materiały
| Klej do ociepleń uniwersalny biały np. Bolix US | kg | 3.9 | 1.02 | 3.978
| Siatka z włókna szklanego | m2 | 1.1 | 2.47 | 2.717
Sprzęt
| Samochód dostaw.do 0.9t (1) | m-g | 0.006 | 50.78 | 0.30468
| Razem k.b. |  |  |  | 15.22
| Koszty zakupu 6,4% |  |  |  | 0.42848
| Koszty pośrednie 65% R+S |  |  |  | 5.5412
| Zysk 10,8% R+S+Kp(R+S) |  |  |  | 1.5192
| Cena jednostkowa |  |  |  | 22.7088
Ściany zewnętrzne - tynk mineralny
133 | KNR K-08 0105/01
Nałożenie na ściany podkładu tynkarskiego pod dekoracyjne i ochronne cienkowarstwowe mineralne wyprawy tynkarskie
|  | m2 | 164.547 |  | 3.95 | 649.96
Robocizna
| Robotnicy | r-g | 0.085 | 14.1 | 1.1985
Materiały
| Podkład tynkarski np. Bolix OP | kg | 0.3 | 5.41 | 1.623
Sprzęt
| Samochód dostaw.do 0.9t (1) | m-g | 0.0003 | 50.78 | 0.015234
| Razem k.b. |  |  |  | 2.8367
| Koszty zakupu 6,4% |  |  |  | 0.10387
| Koszty pośrednie 65% R+S |  |  |  | 0.78893
| Zysk 10,8% R+S+Kp(R+S) |  |  |  | 0.21629
| Cena jednostkowa |  |  |  | 3.9458
134 | KNR K-08 0105/02
Nałożenie na ościeża podkładu tynkarskiego pod dekoracyjne i ochronne cienkowarstwowe mineralne wyprawy tynkarskie
|  | m2 | 17.367 |  | 4.51 | 78.33
Robocizna
| Robotnicy | r-g | 0.107 | 14.1 | 1.5087
Materiały
| Podkład tynkarski np. Bolix OP | kg | 0.3 | 5.41 | 1.623
Sprzęt
| Samochód dostaw.do 0.9t (1) | m-g | 0.0003 | 50.78 | 0.015234
| Razem k.b. |  |  |  | 3.1469
| Koszty zakupu 6,4% |  |  |  | 0.10387
| Koszty pośrednie 65% R+S |  |  |  | 0.99056
| Zysk 10,8% R+S+Kp(R+S) |  |  |  | 0.27157
| Cena jednostkowa |  |  |  | 4.5129
135 | KNR K-08 0105/03
Ułożenie cienkowarstwowej wyprawy z tynku mineralnego na ścianach
|  | m2 | 164.547 |  | 18.43 | 3032.6
Robocizna
| Robotnicy | r-g | 0.496 | 14.1 | 6.9936
Materiały
| Wyprawa tynkarska mineralna np. Bolix MP-KA 15 | kg | 3 | 1.42 | 4.26
Sprzęt
| Samochód dostaw.do 0.9t (1) | m-g | 0.012 | 50.78 | 0.60936
| Razem k.b. |  |  |  | 11.863
| Koszty zakupu 6,4% |  |  |  | 0.27264
| Koszty pośrednie 65% R+S |  |  |  | 4.9419
| Zysk 10,8% R+S+Kp(R+S) |  |  |  | 1.3548
| Cena jednostkowa |  |  |  | 18.4324
136 | KNR K-08 0105/04
Ułożenie cienkowarstwowej wyprawy z tynku mineralnego na ościeżach do 15cm
|  | m2 | 17.367 |  | 65.49 | 1137.36
Robocizna
| Robotnicy | r-g | 2.304 | 14.1 | 32.4864
Materiały
| Wyprawa tynkarska mineralna np. Bolix MP-KA 15 | kg | 3.3 | 1.42 | 4.686
Sprzęt
| Samochód dostaw.do 0.9t (1) | m-g | 0.012 | 50.78 | 0.60936
| Razem k.b. |  |  |  | 37.7818
| Koszty zakupu 6,4% |  |  |  | 0.2999
| Koszty pośrednie 65% R+S |  |  |  | 21.5122
| Zysk 10,8% R+S+Kp(R+S) |  |  |  | 5.8977
| Cena jednostkowa |  |  |  | 65.4916
Cokół wys. 30cm - tynk żywiczny
137 | KNR 0-17 0929/01
Wyprawa elewacyjna z gotowej suchej mieszanki żywiczno-mineralnej wykonana ręcznie na uprzednio przygotowanym podłożu - nałożenie na podłoże pierwszej warstwy farby gruntującej CT 16
|  | m2 | 12.95 |  | 4.59 | 59.44
Robocizna
| Tynkarze gr.III | r-g | 0.0808 | 14.1 | 1.1393
| Robotnicy | r-g | 0.0242 | 14.1 | 0.34122
Materiały
| Preparat gruntujący np. CT 16 | dm3 | 0.3 | 5.78 | 1.734
Sprzęt
| Samochód dostaw.do 0.9t (1) | m-g | 0.0004 | 50.78 | 0.020312
| Razem k.b. |  |  |  | 3.2348
| Koszty zakupu 6,4% |  |  |  | 0.11098
| Koszty pośrednie 65% R+S |  |  |  | 0.97553
| Zysk 10,8% R+S+Kp(R+S) |  |  |  | 0.26744
| Cena jednostkowa |  |  |  | 4.5888
138 | KNR 0-17 0929/03
Wyprawa elewacyjna z gotowej suchej mieszanki żywiczno-mineralnej, wykonana ręcznie na uprzednio przygotowanym podłożu na ścianach płaskich i powierzchniach poziomych
|  | m2 | 12.95 |  | 18.98 | 245.79
Robocizna
| Tynkarze gr.III | r-g | 0.4846 | 14.1 | 6.8329
| Robotnicy | r-g | 0.028 | 14.1 | 0.3948
Materiały
| Wyprawa tynkarska mineralna np. Bolix MP-KA 15 | kg | 3.2 | 1.42 | 4.544
Sprzęt
| Żuraw okienny przenośny 0,15t | m-g | 0.0068 | 4.37 | 0.029716
| Samochód dostaw.do 0.9t (1) | m-g | 0.0095 | 50.78 | 0.48241
| Razem k.b. |  |  |  | 12.2838
| Koszty zakupu 6,4% |  |  |  | 0.29082
| Koszty pośrednie 65% R+S |  |  |  | 5.0309
| Zysk 10,8% R+S+Kp(R+S) |  |  |  | 1.3792
| Cena jednostkowa |  |  |  | 18.9847
139 | KNR 2-02 0925/01
Osłony okien folią polietylenową
|  | m2 | 43.292 |  | 6.64 | 287.46
Robocizna
| Tynkarze gr.III | r-g | 0.2101 | 14.1 | 2.9624
| Robotnicy gr.I | r-g | 0.0026 | 14.1 | 0.03666
Materiały
| Deski iglaste obrzynane gr.19-25mm,kl.I | m3 | 0.00033 | 918.75 | 0.30319
| Folia poliet. izolacyjna, grub. 0,3 mm | m2 | 0.3833 | 1.65 | 0.63245
| Gwoździe budowlane okrągłe gołe | kg | 0.0072 | 4.87 | 0.035064
| Materiały pomocnicze | % | 1.5 |  | 0.01456
Sprzęt
| Żuraw okienny przenośny 0,15t | m-g | 0.0135 | 4.37 | 0.058995
| Razem k.b. |  |  |  | 4.0433
| Koszty zakupu 6,4% |  |  |  | 0.063056
| Koszty pośrednie 65% R+S |  |  |  | 1.9877
| Zysk 10,8% R+S+Kp(R+S) |  |  |  | 0.54495
| Cena jednostkowa |  |  |  | 6.6391
140 | Kalkulacja indywidualna
Montaż parapetów zewnętrznych z PCV
|  | m | 11.4 |  | 57.13 | 651.28
Robocizna
| Robotnicy | r-g | 0.4 | 14.1 | 5.64
Materiały
| Parapety zewnętrzne PCV np. Akpol - Plast | m | 1 | 44 | 44
| Razem k.b. |  |  |  | 49.64
| Koszty zakupu 6,4% |  |  |  | 2.816
| Koszty pośrednie 65% R+S |  |  |  | 3.666
| Zysk 10,8% R+S+Kp(R+S) |  |  |  | 1.005
| Cena jednostkowa |  |  |  | 57.127
Balkon
141 | KNR K-04 0102/02
Przyklejenie płyt styropianowych na sufitach przy ociepleniu budynków metodą lekką mokrą - 5cm
|  | m2 | 8.802 |  | 51.8 | 455.94
Robocizna
| Robotnicy | r-g | 1.56 | 14.1 | 21.996
Materiały
| Klej do przyklejania styropianu np. Bolix Z | kg | 4 | 0.72 | 2.88
| Płyty styrop.EPS 70-040 (dawn.PS-E FS 15) | m3 | 0.051 | 121.16 | 6.1792
| Materiały pomocnicze | % | 1.5 |  | 0.13589
Sprzęt
| Wyciąg jednomaszt. elektr.0.5t | m-g | 0.022 | 7.93 | 0.17446
| Samochód dostaw.do 0.9t (1) | m-g | 0.016 | 50.78 | 0.81248
| Razem k.b. |  |  |  | 32.178
| Koszty zakupu 6,4% |  |  |  | 0.58848
| Koszty pośrednie 65% R+S |  |  |  | 14.9389
| Zysk 10,8% R+S+Kp(R+S) |  |  |  | 4.0956
| Cena jednostkowa |  |  |  | 51.8009
142 | KNR K-04 0103/08
Przyklejenie jednej warstwy siatki na sufitach i belkach przy ociepleniu ścian budynków metodą lekką mokrą
|  | m2 | 8.802 |  | 31.38 | 276.21
Robocizna
| Robotnicy | r-g | 0.864 | 14.1 | 12.1824
Materiały
| Klej do ociepleń uniwersalny biały np. Bolix US | kg | 5 | 1.02 | 5.1
| Siatka z włókna szklanego | m2 | 1.12 | 2.47 | 2.7664
| Materiały pomocnicze | % | 2.5 |  | 0.19666
Sprzęt
| Wyciąg jednomaszt. elektr.0.5t | m-g | 0.006 | 7.93 | 0.04758
| Samochód dostaw.do 0.9t (1) | m-g | 0.0048 | 50.78 | 0.24374
| Razem k.b. |  |  |  | 20.5368
| Koszty zakupu 6,4% |  |  |  | 0.51604
| Koszty pośrednie 65% R+S |  |  |  | 8.1079
| Zysk 10,8% R+S+Kp(R+S) |  |  |  | 2.2228
| Cena jednostkowa |  |  |  | 31.3836
143 | KNR K-08 0105/01
Nałożenie na ściany podkładu tynkarskiego pod dekoracyjne i ochronne cienkowarstwowe mineralne wyprawy tynkarskie
|  | m2 | 8.802 |  | 3.95 | 34.77
Robocizna
| Robotnicy | r-g | 0.085 | 14.1 | 1.1985
Materiały
| Podkład tynkarski np. Bolix OP | kg | 0.3 | 5.41 | 1.623
Sprzęt
| Samochód dostaw.do 0.9t (1) | m-g | 0.0003 | 50.78 | 0.015234
| Razem k.b. |  |  |  | 2.8367
| Koszty zakupu 6,4% |  |  |  | 0.10387
| Koszty pośrednie 65% R+S |  |  |  | 0.78893
| Zysk 10,8% R+S+Kp(R+S) |  |  |  | 0.21629
| Cena jednostkowa |  |  |  | 3.9458
144 | KNR K-08 0105/03
Ułożenie cienkowarstwowej wyprawy z tynku mineralnego na ścianach
|  | m2 | 8.802 |  | 18.43 | 162.22
Robocizna
| Robotnicy | r-g | 0.496 | 14.1 | 6.9936
Materiały
| Wyprawa tynkarska mineralna np. Bolix MP-KA 15 | kg | 3 | 1.42 | 4.26
Sprzęt
| Samochód dostaw.do 0.9t (1) | m-g | 0.012 | 50.78 | 0.60936
| Razem k.b. |  |  |  | 11.863
| Koszty zakupu 6,4% |  |  |  | 0.27264
| Koszty pośrednie 65% R+S |  |  |  | 4.9419
| Zysk 10,8% R+S+Kp(R+S) |  |  |  | 1.3548
| Cena jednostkowa |  |  |  | 18.4324
145 | KNR 2-02w 0514/03
Krawędzie balkonów i loggii z blachy stalowej ocynkowanej
|  | m2 | 4.811 |  | 68.92 | 331.57
Robocizna
| Robotnicy | r-g | 1.76 | 14.1 | 24.816
Materiały
| Blacha stal.ocynk.płask.gr.0,50-0,55mm | kg | 5.01 | 3.73 | 18.6873
| Spoiwo cynowo-ołowiane w prętach LC 60 | kg | 0.028 | 37.96 | 1.0629
| Kołki rozporowe plastykowe fi 8 mm | szt | 8.6 | 0.17 | 1.462
| Materiały pomocnicze | % | 1.5 |  | 0.31818
Sprzęt
| Samochód dostaw.do 0.9t (1) | m-g | 0.0069 | 50.78 | 0.35038
| Razem k.b. |  |  |  | 46.6967
| Koszty zakupu 6,4% |  |  |  | 1.3779
| Koszty pośrednie 65% R+S |  |  |  | 16.3581
| Zysk 10,8% R+S+Kp(R+S) |  |  |  | 4.4846
| Cena jednostkowa |  |  |  | 68.9175
146 | KNR 2-02W 0606/01
Izolacje poziome podposadzkowe przeciwwilgociowe i przeciwwodne z folii polietylenowej
|  | m2 | 10.994 |  | 12.21 | 134.24
Robocizna
| Robotnicy | r-g | 0.36 | 14.1 | 5.076
Materiały
| Folia poliet. izolacyjna, grub. 0,3 mm | m2 | 1.2 | 1.65 | 1.98
| Materiały pomocnicze | % | 1.5 |  | 0.0297
Sprzęt
| Wyciąg jednomaszt. elektr.0.5t | m-g | 0.0112 | 7.93 | 0.088816
| Samochód dostaw.do 0.9t (1) | m-g | 0.0068 | 50.78 | 0.3453
| Razem k.b. |  |  |  | 7.5198
| Koszty zakupu 6,4% |  |  |  | 0.12862
| Koszty pośrednie 65% R+S |  |  |  | 3.5816
| Zysk 10,8% R+S+Kp(R+S) |  |  |  | 0.9819
| Cena jednostkowa |  |  |  | 12.2119
147 | KNR 2-02 0609/03
Izolacje poziome na wierzchu konstrukcji jednowarstwowe z płyt styropianowych na sucho - gr. 4cm
|  | m2 | 10.994 |  | 9.25 | 101.69
Robocizna
| Dekarze gr.II | r-g | 0.0819 | 14.1 | 1.1548
| Robotnicy gr.I | r-g | 0.0072 | 14.1 | 0.10152
Materiały
| Płyty styrop.EPS 100-038 (dawn.PS-E FS 20) | m3 | 0.042 | 142.76 | 5.9959
| Materiały pomocnicze | % | 1.5 |  | 0.089939
Sprzęt
| Wyciąg jednomaszt. elektr.0.5t | m-g | 0.0032 | 7.93 | 0.025376
| Samochód dostaw.do 0.9t (1) | m-g | 0.0047 | 50.78 | 0.23867
| Razem k.b. |  |  |  | 7.6062
| Koszty zakupu 6,4% |  |  |  | 0.38949
| Koszty pośrednie 65% R+S |  |  |  | 0.98823
| Zysk 10,8% R+S+Kp(R+S) |  |  |  | 0.27093
| Cena jednostkowa |  |  |  | 9.2549
148 | KNR 2-02u2 0618/03
Izolacje przeciwwilgociowe poziome z papy zgrzewalnej w pomieszczeniach o powierzchni ponad 5m2
|  | m2 | 10.994 |  | 46.41 | 510.23
Robocizna R=2
| Dekarze gr.II | r-g | 0.12 | 14.1 | 3.384
| Robotnicy gr.I | r-g | 0.01 | 14.1 | 0.282
Materiały
| Papa zgrzew.polimer-asf.podkł.Zdunbit PF | m2 | 1.15 | 15.6 | 17.94
| Papa zgrz.polimer-asf.w/krycia Zdunbit WF | m2 | 1.15 | 15.87 | 18.2505
| Gaz propanowo-butanowy płynny | kg | 0.1 | 2.93 | 0.293
| Materiały pomocnicze | % | 1.5 |  | 0.54725
Sprzęt
| Wyciąg jednomaszt. elektr.0.5t | m-g | 0.002 | 7.93 | 0.01586
| Samochód dostaw.do 0.9t (1) | m-g | 0.003 | 50.78 | 0.15234
| Razem k.b. |  |  |  | 40.865
| Koszty zakupu 6,4% |  |  |  | 2.37
| Koszty pośrednie 65% R+S |  |  |  | 2.4922
| Zysk 10,8% R+S+Kp(R+S) |  |  |  | 0.68325
| Cena jednostkowa |  |  |  | 46.4104
149 | KNR 2-02w 1104/02
Warstwy wyrównawcze pod posadzki z zaprawy cementowej grubości 20mm, zatarte na gładko
|  | m2 | 10.994 |  | 22.53 | 247.69
Robocizna
| Robotnicy | r-g | 0.659 | 14.1 | 9.2919
Materiały
| Zaprawa cementowa M-12 | m3 | 0.0206 | 193.64 | 3.989
| Cement portl,zwykły b.dod. CEM I 32,5-work | t | 0.0003 | 411.1 | 0.12333
| Materiały pomocnicze | % | 1.5 |  | 0.061685
Sprzęt
| Wyciąg jednomaszt. elektr.0.5t | m-g | 0.0313 | 7.93 | 0.24821
| Samochód dostaw.do 0.9t (1) | m-g | 0.007 | 50.78 | 0.35546
| Razem k.b. |  |  |  | 14.0696
| Koszty zakupu 6,4% |  |  |  | 0.26714
| Koszty pośrednie 65% R+S |  |  |  | 6.4321
| Zysk 10,8% R+S+Kp(R+S) |  |  |  | 1.7634
| Cena jednostkowa |  |  |  | 22.5322
150 | KNR 2-02w 1104/03
Warstwy wyrównawcze pod posadzki z zaprawy cementowej - dodatek lub potrącenie za zmianę grubości o 10mm
|  | m2 | 10.994 |  | 8.54 | 93.89
Robocizna
| Robotnicy | r-g | 0.0716 | 14.1 | 1.0096
Materiały
| Zaprawa cementowa M-12 | m3 | 0.0105 | 193.64 | 2.0332
| Materiały pomocnicze | % | 1.5 |  | 0.030498
Sprzęt
| Wyciąg jednomaszt. elektr.0.5t | m-g | 0.0158 | 7.93 | 0.12529
| Razem k.b. |  |  |  | 3.1986
| Koszty zakupu 6,4% |  |  |  | 0.13208
| Koszty pośrednie 65% R+S |  |  |  | 0.73766
| Zysk 10,8% R+S+Kp(R+S) |  |  |  | 0.20223
| Cena jednostkowa |  |  |  | 4.2705
| Krotność |  | 2 |  | 8.54
151 | KNR 2-02 1106/07
Posadzki cementowe wraz z cokolikami - dopłata za zbrojenie posadzki siatką stalową
|  | m2 | 10.994 |  | 10.01 | 110.05
Robocizna
| Posadzkarze gr.II | r-g | 0.068 | 14.1 | 0.9588
| Robotnicy gr.I | r-g | 0.006 | 14.1 | 0.0846
Materiały
| Siatka stalowa d=4mm o oczkach 15x15cm | m2 | 1.02 | 7.2 | 7.344
| Materiały pomocnicze | % | 1.5 |  | 0.11016
Sprzęt
| Wyciąg jednomaszt. elektr.0.5t | m-g | 0.0011 | 7.93 | 0.008723
| Samochód dostaw.do 0.9t (1) | m-g | 0.0017 | 50.78 | 0.086326
| Razem k.b. |  |  |  | 8.5926
| Koszty zakupu 6,4% |  |  |  | 0.47707
| Koszty pośrednie 65% R+S |  |  |  | 0.73999
| Zysk 10,8% R+S+Kp(R+S) |  |  |  | 0.20287
| Cena jednostkowa |  |  |  | 10.0125
152 | KNR 0-12 1118/08
Posadzka z płytek z kamieni sztucznych układanych na klej o wymiarach 30x30cm metodą zwykłą - mrozoodporne
|  | m2 | 10.994 |  | 90.42 | 994.08
Robocizna
| Posadzkarze gr.IV | r-g | 0.7617 | 14.1 | 10.74
| Posadzkarze gr.III | r-g | 0.1904 | 14.1 | 2.6846
Materiały
| Płytki ceramiczne lub terakotowe 30x30cm mrozoodporne | m2 | 1.02 | 51.34 | 52.3668
| Zaprawa klejąca (sucha mieszanka) | kg | 4.75 | 0.97 | 4.6075
| Zaprawa spoinująca | kg | 0.4 | 3.2 | 1.28
| Materiały pomocnicze | % | 1.5 |  | 0.87381
Sprzęt
| Wyciąg jednomaszt. elektr.0.5t | m-g | 0.0315 | 7.93 | 0.24979
| Samochód dostaw.do 0.9t (1) | m-g | 0.027 | 50.78 | 1.3711
| Razem k.b. |  |  |  | 74.1736
| Koszty zakupu 6,4% |  |  |  | 3.7842
| Koszty pośrednie 65% R+S |  |  |  | 9.7796
| Zysk 10,8% R+S+Kp(R+S) |  |  |  | 2.6811
| Cena jednostkowa |  |  |  | 90.4184
153 | KNR 2-02w 1209/01
Balustrady tarasowe stalowe z pochwytem stalowym
|  | m | 19.244 |  | 224.83 | 4326.63
Robocizna
| Robotnicy | r-g | 1.93 | 14.1 | 27.213
Materiały
| Balustrady i pochwyty stalowe | m | 1.02 | 156 | 159.12
| Zaprawa cementowa M-12 | m3 | 0.003 | 193.64 | 0.58092
| Farba ftal. do grunt. og. stos.-biała | dm3 | 0.04 | 14.82 | 0.5928
| Farba ftal. nawierzch. og. stos.-biała | dm3 | 0.04 | 13.98 | 0.5592
| Materiały pomocnicze | % | 1.5 |  | 2.4128
Sprzęt
| Wyciąg jednomaszt. elektr.0.5t | m-g | 0.03 | 7.93 | 0.2379
| Samochód dostaw.do 0.9t (1) | m-g | 0.01 | 50.78 | 0.5078
| Razem k.b. |  |  |  | 191.2244
| Koszty zakupu 6,4% |  |  |  | 10.449
| Koszty pośrednie 65% R+S |  |  |  | 18.1732
| Zysk 10,8% R+S+Kp(R+S) |  |  |  | 4.9822
| Cena jednostkowa |  |  |  | 224.8288
| Elewacja |  |  |  |  | 28286.02
3.9. Tarasy, wejście
Taras wejściowy
154 | KNR 2-02 1101/07
Podkłady z ubitych materiałów sypkich na podłożu gruntowym
|  | m3 | 0.72 |  | 152.83 | 110.04
Robocizna
| Robotnicy gr.I | r-g | 4.32 | 14.1 | 60.912
Materiały
| Piasek natur.do zapr.odm.II,uziar.0-4mm | m3 | 1.08 | 35.56 | 38.4048
| Materiały pomocnicze | % | 1.5 |  | 0.57607
| Razem k.b. |  |  |  | 99.8929
| Koszty zakupu 6,4% |  |  |  | 2.4948
| Koszty pośrednie 65% R+S |  |  |  | 39.5928
| Zysk 10,8% R+S+Kp(R+S) |  |  |  | 10.8545
| Cena jednostkowa |  |  |  | 152.835
155 | KNR 2-01 0236/01
Zagęszczenie nasypów ubijakami mechanicznymi, grunt sypki kategorii I-III
|  | m3 | 0.72 |  | 5.91 | 4.26
Robocizna
| Robotnicy gr.I | r-g | 0.1337 | 14.1 | 1.8852
Sprzęt
| Ubijak spalinowy 200kg | m-g | 0.0704 | 19.14 | 1.3475
| Razem k.b. |  |  |  | 3.2326
| Koszty pośrednie 65% R+S |  |  |  | 2.1012
| Zysk 10,8% R+S+Kp(R+S) |  |  |  | 0.57605
| Cena jednostkowa |  |  |  | 5.9099
156 | KNR 2-02 0607/01
Izolacja pozioma podposadzkowa przeciwwilgociowa i przeciwwodna z folii polietylenowej szerokiej
|  | m2 | 2.4 |  | 8.05 | 19.32
Robocizna R=0,5
| Dekarze gr.II | r-g | 0.3204 | 14.1 | 2.2588
| Robotnicy gr.I | r-g | 0.0392 | 14.1 | 0.27636
Materiały
| Folia z PVC o gr. 0,3-0,4mm | m2 | 1.2 | 2.33 | 2.796
| Materiały pomocnicze | % | 1.5 |  | 0.04194
Sprzęt S=0,5
| Wyciąg jednomaszt. elektr.0.5t | m-g | 0.0112 | 7.93 | 0.044408
| Samochód dostaw.do 0.9t (1) | m-g | 0.0068 | 50.78 | 0.17265
| Razem k.b. |  |  |  | 5.5902
| Koszty zakupu 6,4% |  |  |  | 0.18163
| Koszty pośrednie 65% R+S |  |  |  | 1.789
| Zysk 10,8% R+S+Kp(R+S) |  |  |  | 0.49045
| Cena jednostkowa |  |  |  | 8.0512
157 | KNR 2-02w 1101/01
Podkłady betonowe na podłożu gruntowym w budownictwie mieszkaniowym i użyteczności publicznej z transportem i układaniem ręcznym
|  | m3 | 0.288 |  | 330.29 | 95.12
Robocizna
| Robotnicy | r-g | 5.26 | 14.1 | 74.166
Materiały
| Beton zwykły C8/10 (B-10) | m3 | 1.03 | 175.03 | 180.2809
| Materiały pomocnicze | % | 1.5 |  | 2.7042
| Razem k.b. |  |  |  | 257.1511
| Koszty zakupu 6,4% |  |  |  | 11.711
| Koszty pośrednie 65% R+S |  |  |  | 48.2079
| Zysk 10,8% R+S+Kp(R+S) |  |  |  | 13.2164
| Cena jednostkowa |  |  |  | 330.2864
158 | KNR 2-02u2 2805/05
Posadzki jednobarwne z płytek kamionkowych GRES 30x30cm w pomieszczeniach o powierzchni do 10m2, na zaprawach klejowych o grubości warstwy 5mm
|  | m2 | 2.4 |  | 129.74 | 311.38
Robocizna
| Glazurnicy gr.III | r-g | 2.14 | 14.1 | 30.174
| Robotnicy gr.I | r-g | 0.12 | 14.1 | 1.692
Materiały
| Płytki ceramiczne lub terakotowe 30x30cm mrozoodporne | m2 | 1.04 | 51.34 | 53.3936
| Zaprawa klejąca (sucha mieszanka) | kg | 7.22 | 0.97 | 7.0034
| Zaprawa spoinująca mrozoodporna | kg | 0.27 | 7.24 | 1.9548
| Materiały pomocnicze | % | 1.5 |  | 0.93528
Sprzęt
| Wyciąg jednomaszt. elektr.0.5t | m-g | 0.03 | 7.93 | 0.2379
| Samochód dostaw.do 0.9t (1) | m-g | 0.04 | 50.78 | 2.0312
| Razem k.b. |  |  |  | 97.4222
| Koszty zakupu 6,4% |  |  |  | 4.0504
| Koszty pośrednie 65% R+S |  |  |  | 22.1878
| Zysk 10,8% R+S+Kp(R+S) |  |  |  | 6.0829
| Cena jednostkowa |  |  |  | 129.7432
159 | KNR 2-02w 0219/01
Stopnie betonowe zewnętrzne i wewnętrzne na gotowym podłożu
|  | m3 | 0.457 |  | 885.68 | 404.76
Robocizna
| Robotnicy | r-g | 23.1 | 14.1 | 325.71
Materiały
| Beton zwykły C16/20 (B-20) | m3 | 1.02 | 210.14 | 214.3428
| Drewno na stemple okrągłe korowane | m3 | 0.006 | 312.03 | 1.8722
| Deski iglaste obrzynane gr.19-25mm,kl.III | m3 | 0.069 | 590.88 | 40.7707
| Gwoździe budowlane okrągłe gołe | kg | 1 | 4.87 | 4.87
| Materiały pomocnicze | % | 1.5 |  | 3.9278
Sprzęt
| Samochód dostaw.do 0.9t (1) | m-g | 0.08 | 50.78 | 4.0624
| Razem k.b. |  |  |  | 595.5559
| Koszty zakupu 6,4% |  |  |  | 17.0101
| Koszty pośrednie 65% R+S |  |  |  | 214.3521
| Zysk 10,8% R+S+Kp(R+S) |  |  |  | 58.7654
| Cena jednostkowa |  |  |  | 885.6836
160 | KNR 2-02u2 2810/05
Okładziny schodów z płytek kamionkowych GRES 30x30cm na zaprawach klejowych o grubości warstwy 5mm
|  | m2 | 8.7 |  | 172.83 | 1503.62
Robocizna
| Glazurnicy gr.III | r-g | 3.79 | 14.1 | 53.439
| Robotnicy gr.I | r-g | 0.12 | 14.1 | 1.692
Materiały
| Płytki ceramiczne lub terakotowe 30x30cm mrozoodporne | m2 | 1.05 | 51.34 | 53.907
| Zaprawa klejąca (sucha mieszanka) | kg | 7.22 | 0.97 | 7.0034
| Zaprawa spoinująca mrozoodporna | kg | 0.27 | 7.24 | 1.9548
| Materiały pomocnicze | % | 1.5 |  | 0.94298
Sprzęt
| Wyciąg jednomaszt. elektr.0.5t | m-g | 0.03 | 7.93 | 0.2379
| Samochód dostaw.do 0.9t (1) | m-g | 0.04 | 50.78 | 2.0312
| Razem k.b. |  |  |  | 121.2083
| Koszty zakupu 6,4% |  |  |  | 4.0837
| Koszty pośrednie 65% R+S |  |  |  | 37.3101
| Zysk 10,8% R+S+Kp(R+S) |  |  |  | 10.2287
| Cena jednostkowa |  |  |  | 172.8308
Taras ogrodowy
161 | KNR 2-02 1101/07
Podkłady z ubitych materiałów sypkich na podłożu gruntowym - taras
|  | m3 | 1 |  | 167.38 | 167.38
Robocizna
| Robotnicy gr.I | r-g | 4.32 | 14.1 | 60.912
Materiały
| Pospółka - uziarnienie 0-63 mm | m3 | 1.08 | 48.03 | 51.8724
| Materiały pomocnicze | % | 1.5 |  | 0.77809
| Razem k.b. |  |  |  | 113.5625
| Koszty zakupu 6,4% |  |  |  | 3.3696
| Koszty pośrednie 65% R+S |  |  |  | 39.5928
| Zysk 10,8% R+S+Kp(R+S) |  |  |  | 10.8545
| Cena jednostkowa |  |  |  | 167.3794
162 | KNR 2-31 0114/07
Warstwa górna podbudowy z kruszywa łamanego o grubości po zagęszczeniu 8cm
|  | m2 | 10 |  | 18.04 | 180.4
Robocizna
| Robotnicy gr.II | r-g | 0.0097 | 14.1 | 0.13677
| Robotnicy gr.I | r-g | 0.0207 | 14.1 | 0.29187
Materiały
| Tłuczeń, kam.łamany,sort.uziarn.31,5-63mm | t | 0.1697 | 71.02 | 12.0521
| Miał kamienny łamany (kruszyny) | t | 0.0143 | 19.77 | 0.28271
| Woda z rurociągów | m3 | 0.008 | 3.19 | 0.02552
| Materiały pomocnicze | % | 0.5 |  | 0.061802
Sprzęt
| Równiarka samojezdna 74kW (1) | m-g | 0.0025 | 88.26 | 0.22065
| Walec statycz.samoj.10t (1) | m-g | 0.0256 | 77.61 | 1.9868
| Razem k.b. |  |  |  | 15.0582
| Koszty zakupu 6,4% |  |  |  | 0.79502
| Koszty pośrednie 65% R+S |  |  |  | 1.7135
| Zysk 10,8% R+S+Kp(R+S) |  |  |  | 0.46975
| Cena jednostkowa |  |  |  | 18.0365
163 | KNR 2-31 0511/01
Nawierzchnie z kostki brukowej betonowej grubości 6cm, układane na podyspce piaskowej
|  | m2 | 10 |  | 66.04 | 660.4
Robocizna
| Brukarze gr.III | r-g | 0.4356 | 14.1 | 6.142
| Robotnicy gr.II | r-g | 0.6535 | 14.1 | 9.2143
Materiały
| Kostka brukowa z betonu 6 cm, szara | m2 | 1.025 | 30.76 | 31.529
| Piasek natur.do zapr.odm.II,uziar.0-4mm | m3 | 0.0763 | 35.56 | 2.7132
| Woda z rurociągów | m3 | 0.021 | 3.19 | 0.06699
| Materiały pomocnicze | % | 0.5 |  | 0.17155
Sprzęt
| Wibrator powierz.elek.do 225kg | m-g | 0.13 | 4.47 | 0.5811
| Piła do cięcia płytek | m-g | 0.025 | 4.67 | 0.11675
| Razem k.b. |  |  |  | 50.5349
| Koszty zakupu 6,4% |  |  |  | 2.2068
| Koszty pośrednie 65% R+S |  |  |  | 10.4352
| Zysk 10,8% R+S+Kp(R+S) |  |  |  | 2.8609
| Cena jednostkowa |  |  |  | 66.0377
| Tarasy, wejście |  |  |  |  | 3456.68
| STAN WYKOŃCZENIOWY |  |  |  |  | 133722.17
| Razem |  |  |  |  | 307743.05
| Podatek VAT 8% |  |  |  |  | 24619.44
| Ogółem |  |  |  |  | 332362.49